## Principal
ATENÇÃO: ESTA PLANILHA FOI ALTERADA COM PROPÓSITOS DIDÁTICOS E NÃO SEGUE OS CRITÉRIOS DE DIMENSIONAMENTO PRESCRITOS EM NORMAS, NÃO DEVENDO, PORTANTO, SER UTILIZADA NO DIMENSIONAMENTO. | [6 empty] | DIMENSIONAMENTO DE LAJE DE CONCRETO ARMADO
[7 empty] | Projeto | Ex3.B | [8 empty] | Data
[7 empty] | Cliente | [9 empty] | 2018-08-27
[7 empty] | Descrição | Laje Modelada no Ansys | [8 empty] | Página
| LAJE © v.2012-1 Fernando Musso Junior-ALTERADA | [17 empty] | NBR 6118:2007-ALTERADA
[8 empty] | Laje em 2 direções | [11 empty] | hf | 12
| Concreto | [6 empty] | x | x | x | x | x | x | x | x | x | x | x
| fck MPa | 25 | [17 empty] | Laje | 1
| Ecs MPa | 23800 | [17 empty] | Método | 1
|  |  |  | Norma |  | NBR |  |  |  | m |  |  | h = | 12 |  | cm |  |  |  | Tipo | 2
| Aço | [8 empty] | 5 | [9 empty] | b/a | 1.4286
| fyk MPa | 500 |  | Resumo - Verificações |  | Status | Sd / Rd | [5 empty] | heq = | 12 |  | cm |  |  |  | Direção | 2
| Es MPa | 210000 |  | ELU-M - Momento |  | OK! | 0.37264 | [5 empty] | d = | 9 |  | cm
|  |  |  | ELU-V - Cortante |  | OK! | 0.26211 |  |  | vão maior (b) = |  |  | hf = | 5 |  | cm |  |  |  |  | esq | dir | inf | sup
| Consumo de Materiais |  |  | ELS-W - Fissura |  | OK! | 0.78342 | [5 empty] | bn = | 13 |  | cm |  |  |  | Tipo | 1 | 1 | 1 | 2
| Custo (MO+MT+EQ+DI) |  |  | ELS-DEF - Flecha |  | NÃO! | 1.0113 | [5 empty] | en = | 60 |  | cm |  |  |  | 1 | 1 | 1 | 1 | 1 | 1
| aço kg | 95.4389 | [10 empty] | bw = | 100 |  | cm |  |  |  | 2 | 1 | 1 | 2 | 1 | 1
| concreto m3 | 2.1 |  |  |  | Ações | [6 empty] | c = | 2 |  | cm |  |  |  | 2 | 1 | 1 | 1 | 2 | 0
| forma m2 | 17.5 |  |  |  | GPP kN/m2 | 3 | [12 empty] | 3 | 1 | 1 | 2 | 2 | 1
| kg/m3 | 45.4471 |  |  |  | GEX kN/m2 | 8 | [5 empty] | vão menor (a) = | 3.5 |  | m |  |  |  | 4 | 2 | 1 | 1 | 1 | 1
| kg/m2 | 5.4536 |  |  |  | Q kN/m2 | 0 | [12 empty] | 4 | 1 | 2 | 1 | 1 | 1
| m3/m2 | 0.12 | [17 empty] | 5 | 2 | 1 | 2 | 1 | 1
| aço R$/kg | 6.5 |  | Ponderação das Ações | [15 empty] | 5 | 2 | 1 | 1 | 2 | 1
| concr.R$/m3 | 450 |  |  | ELU-M/V | ELS-W | ELS-DEF |  | a = apoio simples | [5 empty] | e = engaste |  |  |  |  | 5 | 1 | 2 | 2 | 1 | 1
| forma R$/m2 | 65 |  | gG | 1 | 1 | 1 | x | x | x | x | x | x | x | x | x | x | x |  | 5 | 1 | 2 | 1 | 2 | 1
| Custo R$ | 2702.8526 |  | gQ | 1 | 0.4 | 0.3 |  |  |  | 23Ø12.5c21-87 |  | 25Ø6.3c14-500 | [6 empty] | 6 | 2 | 1 | 2 | 2 | 1
[20 empty] | 6 | 1 | 2 | 2 | 2 | 1
[20 empty] | 7 | 2 | 2 | 1 | 1 | 1
|  | ELU-M - Momento Fletor | [17 empty] | 8 | 2 | 2 | 2 | 1 | 1
|  |  | a | ae | b | be | [13 empty] | 8 | 2 | 2 | 1 | 2 | 1
|  | f mm | 8 | 10 | 6.3 | 12.5 | [13 empty] | 9 | 2 | 2 | 2 | 2 | 1
|  | e cm | 15 |  | 14 | 21
|  | MGk kNm/m | 8.455 | 0 | 5.8289 | 14.6608 |  |  |  |  | 33Ø8c15-350
|  | MQk kNm/m | 0 | 0 | 0 | 0 | [19 empty] | Consumo de Materiais
|  | MSd kNm/m | 8.455 |  | 5.8289 | 14.6608 | [5 empty] | Armação | [14 empty] | ae,esq | a | ae,dir | be,inf | b | be,sup | adist | bdist
|  | As cm2/m | 3.1866 |  | 2.1597 | 5.7763 | [19 empty] | f mm |  | 8 |  |  | 6.3 | 12.5 | 4.2 | 4.2
|  | As,ado cm2/m | 3.351 |  | 2.2266 | 5.8437 | [19 empty] | Q |  | 33 |  |  | 25 | 23 | 0 | 0
|  | A's cm2/m | 0 |  | 0 | 0 | [19 empty] | CU cm |  | 350 |  |  | 500 | 87 | 350 | 500
|  | As cm2/nerv | [23 empty] | MU kg/m |  | 0.39458 |  |  | 0.2447 | 0.96334 | 0.10876 | 0.10876
|  | r | 0.3723% |  | 0.2474% | 0.6493% | [13 empty] | As,mesa cm2/m | [5 empty] | MT kg |  | 45.5745 |  |  | 30.588 | 19.2764 | 0
|  | lx cm | 0.91279 |  | 0.61863 | 1.6546 | [13 empty] | 0 | NBR |  |  |  |  | Total | Aço kg | 95.4389 | Concreto m3 | 2.1 | Consumo de aço kg/m3 |  |  | 45.4471
|  | Md,lim | 39.3429 |  | 39.3429 | 39.3429 | [13 empty] | 0 | EC2
|  | MSd/Md,lim | 0.21491 |  | 0.14816 | 0.37264 |  | x | x | x | x | x | x | x | x | x | x | x | [7 empty] | Ambiente | CAA | wlim mm | c cm >= | fck MPa >=
|  | Status | OK! |  | OK! | OK! | [6 empty] | 14.6608 | [12 empty] | Rural ou Submerso | I | 0.4 | 1.5 | 20
|  | As,mesa | f mm | 4.2 | e cm | [20 empty] | Urbano | II | 0.3 | 2 | 25
[26 empty] | Marinho ou Industrial | III | 0.3 | 3 | 30
|  | ELU-V - Força Cortante | [23 empty] | Indústrias Químicas ou Respingos de Maré | IV | 0.2 | 4 | 40
|  |  | a | ae | b | be | [6 empty] | 5.8289 | [15 empty] | Dc=5 mm
|  | VGk kN/m | 10.0375 | 0 | 9.625 | 16.671
|  | VQk kN/m | 0 | 0 | 0 | 0
|  | VSd kN/m | 10.0375 |  | 9.625 | 16.671 |  | 0 |  |  |  | 8.455 |  |  |  | 0
|  | VRd1 kN/m | 58.7762 |  | 56.5987 | 63.6035
|  | VSd/VRd1 | 0.17077 |  | 0.17006 | 0.26211 |  |  | Momentos Fletores - MSd | [16 empty] | K | 1
|  | Status | OK! |  | OK! | OK! | [5 empty] | (kNm/m) | [13 empty] | fck | 25
[26 empty] | ro | 0.5%
|  | ELS-W - Abertura de Fissura | [10 empty] | 0 | [12 empty] | r | 0.3723%
|  |  | a | ae | b | be | [19 empty] | r' | 0%
|  | MF kNm/m | 8.455 |  | 5.8289 | 14.6608 | [19 empty] | (a/d)1 | 24.2838
|  | Mr kNm/m | 6.1559 |  | 6.1559 | 6.1559 | [19 empty] | (a/d)2 | 21.0715
|  | x2 cm | 2.0302 |  | 1.6943 | 2.5742 | [19 empty] | (a/d)est | 24.2838
|  | I2 cm4 | 1715.2843 |  | 1210.7227 | 2697.6557 |  | x | x | x | x | x | x | x | x | x | x | x | [7 empty] | (a/d)real | 38.8889
|  | wk mm | 0.14558 |  | 0 | 0.23503 | [5 empty] | G = | 16.671
|  | wlim mm | 0.3 | [8 empty] | Q = | 0
|  | wk/wlim | 0.48526 |  | 0 | 0.78342 | [6 empty] | 16.671
|  | Status | OK! |  | OK! | OK!
|  | ELS-DEF - Flecha | [5 empty] | 10.0375 | 0 | 10.0375 | DT = |  | 14.1582 |  |  | 10.0375 | 10.0375 | 0
|  |  | a | b | QP kN/m2 | 11 |  |  |  |  | Dlim = |  | 14
|  | MQP kNm/m | 8.455 | 5.8289 | Mr kNm/m | 6.1559 |  |  |  |  | DCf = |  | 0
|  | seção | fissurada | não fissurada | f | 0.069714 |  | G = | Q = | [7 empty] | G = | Q =
|  | Ie,QP cm4 | 6611.0398 | 14400 | DQP,ela mm | 2.7981 |  |  |  | Reações e Flecha
|  | EcsIc kNcm2 | 34272000 | 34272000 | Ic,R cm4/m | 14400 |  |  |  |  | (kN/m) (mm)
|  | EceIe | 6773256.4116 | 14753336.2032 | Ic,T cm4/m | 14400
|  | EcsIe/EceIe | 5.0599 | 2.323 | DCf,lim mm | 10 | [6 empty] | 9.625
|  | DCf mm | DT mm | DT,lim mm | DT/DT,lim | Status | [5 empty] | G = | 9.625
|  | 0 | 14.1582 | 14 | 1.0113 | NÃO! | [5 empty] | Q = | 0
10
a
e
a
e
a
e
a
e
MUSSO
CZERNY
BURKE
BARES
MARCUS
Esforços e Flechas
Condições de contorno da laje
a < b
b
1
b
a
b
a < b
2
b
a
a < b
b
3
b
a
a < b
b
4
b
a
a < b
b
5
b
a
a < b
b
6
b
a
a < b
b
7
b
a
a < b
b
8
b
a
a < b
b
9
b
a
MACIÇA
NERVURADA
Laje
Note on Q12: altura total da laje
Note on Q14: espessura equivalente a laje maciça
Note on Q16: espessura da mesa > 5 cm
Note on Q17: largura da nervura > 8 cm
Note on Q18: espaçamento entre nervuras < 65 cm
Note on Q20: cobrimento da armadura
Note on H21: peso próprio da laje
Note on H22: ação permanente, exceto peso próprio da laje
Note on H23: ação variável
Note on D34: laje maciça - e cm - espaçamento das barras laje nervurada - q/nerv - quantidade de barras por nervura
Note on D65: abertura de fissura limite
Note on D77: contraflecha no centro da laje
Note on D79: contraflecha limite

## Esforços
| Dimensões |  | Ações |  |  | Esforços Característicos
| b m | 5 | PP kN/m2 | 3 |  |  | a | ae | b | be
| a m | 3.5 | G kN/m2 | 8 |  | MGk kNm/m | 8.455 | 0 | 5.8289 | 14.6608
| Tipo | 2 | Q kN/m2 | 0 |  | MQk kNm/m | 0 | 0 | 0 | 0
[6 empty] | VGk kN/m | 10.0375 | 0 | 9.625 | 16.671 | [35 empty] | INTERPOLA |  |  | INTERPOLA
| Método | 1 |  |  |  | VQk kN/m | 0 | 0 | 0 | 0 | [35 empty] | b/a |  |  | b/a
[46 empty] | 0.55 | 0.0826 |  | 0.55 | 0.0981
| b/a | Flecha | Momento Fletor |  |  |  | Reação | [38 empty] | 0.55556 | 0.081722 |  | 0.55556 | 0.096989
|  | f | mx | mxe | my | mye | vx | vxe | vy | vye | [35 empty] | 0.6 | 0.0747 |  | 0.6 | 0.0881
| 1.4 | 0.0674 | 0.06086 | 0 | 0.04334 | 0.1078 | 0.25607 | 0 | 0.25 | 0.43301
Interpola | 1.4286 | 0.069714 | 0.062746 | 0 | 0.043257 | 0.1088 | 0.26071 | 0 | 0.25 | 0.43301
| 1.5 | 0.0755 | 0.06746 | 0 | 0.04305 | 0.1113 | 0.27233 | 0 | 0.25 | 0.43301 | [73 empty] | n1 | 0.15
| multiplicar | pa4 | pa2 | pa2 | pa2 | pa2 | pa | pa | pa | pa | [61 empty] | n | 0.2 | [10 empty] | n2 | 0
| por | Flecha f: Ecsh3 | Referências: Flechas e Momentos (poisson = 0,2) - SAP2000 - MUSSO; Reações - NBR 6118 (item 14.7.6.1) - MUSSO | [10 empty] | Referências: Flechas e Momentos (poisson = 0,0) - CZERNY; Reações - NBR 6118 (item 14.7.6.1) - MUSSO | [10 empty] | Referências: Flechas e Momentos (poisson = 0,2) - CZERNY - adaptado por BURKE; Reações - NBR 6118 (item 14.7.6.1) - MUSSO | [10 empty] | Referências: Flechas e Momentos (poisson = 0,15) - BARES - adaptado por MUSSO; Reações - NBR 6118 (item 14.7.6.1) - MUSSO | [10 empty] | Referência: Flechas e Momentos (poisson = 0,0) - MARCUS - adaptado por MUSSO; Reações - NBR 6118 (item 14.7.6.1) - MUSSO | [16 empty] | Referência: Flechas e Momentos (poisson = 0.2) - MARCUS - adaptado por MUSSO; Reações - NBR 6118 (item 14.7.6.1) - MUSSO | [11 empty] | Referência: Flechas e Momentos (poisson = 0) - BARES - adaptado por MUSSO; Reações - NBR 6118 (item 14.7.6.1) - MUSSO | [11 empty] | Referências: Flechas e Momentos (poisson = 0,15) - BARES - adaptado por LIBÂNIO; Reações - NBR 6118 (item 14.7.6.1) - MUSSO
[11 empty] | multiplicar por |  | pa4/(Ecsh3) | pa2 |  |  |  | pa |  |  |  | multiplicar por |  | pa4/(Ecsh3) | pa2 |  |  |  | pa |  |  |  | multiplicar por |  | pa4/(Ecsh3) | pa2 |  |  |  | pa |  |  |  | multiplicar por |  | pa4/(Ecsh3) | pa2 |  |  |  | pa |  |  |  | multiplicar por |  | pa4/(Ecsh3) | pa2 |  |  |  | pa | [9 empty] | multiplicar por |  |  | pa4/(Ecsh3) | pa2 |  |  |  | pa |  |  |  | multiplicar por |  |  | pa4/(Ecsh3) | pa2 |  |  |  | pa |  |  |  | multiplicar por |  | pa4/(Ecsh3) | pa2 |  |  |  | pa
| b/a | fmáx | mamáx | maemín | mbmáx | mbemín | ra | rae | rb | rbe | Tipo 1 | b/a | fmáx | mamáx | maemín | mbmáx | mbemín | ra | rae | rb | rbe | Tipo 1 | b/a | fm | mam | maemín | mbmáx | mbemín | ra | rae | rb | rbe | Tipo 1 | b/a | fm | mam | maemín | mbmáx | mbemín | ra | rae | rb | rbe | Tipo 1 | b/a | fm | mam | maem | mbm | mbem | ra | rae | rb | rbe | Tipo 1 | b/a | fm | mam | maem | mbm | mbem | ra | rae | rb | rbe | ka | kb | aa | ab | Ca | Cb | Tipo 1 |  | b/a | fm | mam | maem | mbm | mbem | ra | rae | rb | rbe | Tipo 1 |  | b/a | fm | mam | maem | mbm | mbem | ra | rae | rb | rbe | Tipo 1 | b/a | fm | mam | maemín | mbm | mbemín | ra | rae | rb | rbe
| 1 | 0.0468 | 0.04427 | 0 | 0.04427 | 0 | 0.25 | 0 | 0.25 | 0 |  | 1 | 0.0468 | 0.04427 | 0 | 0.04427 | 0 | 0.25 | 0 | 0.25 | 0 |  | 1 | 0.0487 | 0.036765 | 0 | 0.036765 | 0 | 0.25 | 0 | 0.25 | 0 |  | 1 | 0.046752 | 0.044053 | 0 | 0.044053 | 0 | 0.25 | 0 | 0.25 | 0 |  | 1 | 0.0476 | 0.0423 | 0 | 0.0423 | 0 | 0.25 | 0 | 0.25 | 0 |  | 1 | 0.045573 | 0.036458 | 0 | 0.036458 | 0 | 0.25 | 0 | 0.25 | 0 | 0.5 | 0.5 | 8 | 8 | 0.58333 | 0.58333 |  |  | 1 | 0.04375 | 0.04375 | 0 | 0.04375 | 0 | 0.25 | 0 | 0.25 | 0 |  |  | 1 | 0.048696 | 0.036783 | 0 | 0.036783 | 0 | 0.25 | 0 | 0.25 | 0 |  | 1 | 0.0476 | 0.0423 | 0 | 0.0423 | 0 | 0.25 | 0 | 0.25 | 0
| 1.1 | 0.0561 | 0.05198 | 0 | 0.04491 | 0 | 0.27273 | 0 | 0.25 | 0 |  | 1.1 | 0.0561 | 0.05198 | 0 | 0.04491 | 0 | 0.27273 | 0 | 0.25 | 0 |  | 1.1 | 0.0584 | 0.044643 | 0 | 0.035842 | 0 | 0.27273 | 0 | 0.25 | 0 |  | 1.1 | 0.056064 | 0.051813 | 0 | 0.044843 | 0 | 0.27273 | 0 | 0.25 | 0 |  | 1.1 | 0.0571 | 0.05 | 0 | 0.042713 | 0 | 0.27273 | 0 | 0.25 | 0 |  | 1.1 | 0.054849 | 0.043879 | 0 | 0.036264 | 0 | 0.27273 | 0 | 0.25 | 0 | 0.59417 | 0.40583 | 8 | 8 | 0.59079 | 0.59079 |  |  | 1.1 | 0.052655 | 0.051132 | 0 | 0.045039 | 0 | 0.27273 | 0 | 0.25 | 0 |  |  | 1.1 | 0.058414 | 0.044596 | 0 | 0.036024 | 0 | 0.27273 | 0 | 0.25 | 0 |  | 1.1 | 0.0574 | 0.05 | 0 | 0.0427 | 0 | 0.27273 | 0 | 0.25 | 0
| 1.2 | 0.0651 | 0.05935 | 0 | 0.04491 | 0 | 0.29167 | 0 | 0.25 | 0 |  | 1.2 | 0.0651 | 0.05935 | 0 | 0.04491 | 0 | 0.29167 | 0 | 0.25 | 0 |  | 1.2 | 0.0678 | 0.052356 | 0 | 0.034364 | 0 | 0.29167 | 0 | 0.25 | 0 |  | 1.2 | 0.065088 | 0.059172 | 0 | 0.044843 | 0 | 0.29167 | 0 | 0.25 | 0 |  | 1.2 | 0.066355 | 0.0575 | 0 | 0.042192 | 0 | 0.29167 | 0 | 0.25 | 0 |  | 1.2 | 0.064258 | 0.051406 | 0 | 0.035699 | 0 | 0.29167 | 0 | 0.25 | 0 | 0.67465 | 0.32535 | 8 | 8 | 0.60958 | 0.60958 |  |  | 1.2 | 0.061688 | 0.058546 | 0 | 0.04598 | 0 | 0.29167 | 0 | 0.25 | 0 |  |  | 1.2 | 0.067883 | 0.052349 | 0 | 0.03434 | 0 | 0.29167 | 0 | 0.25 | 0 |  | 1.2 | 0.0664 | 0.0575 | 0 | 0.0422 | 0 | 0.29167 | 0 | 0.25 | 0
| 1.3 | 0.0736 | 0.06626 | 0 | 0.04443 | 0 | 0.30769 | 0 | 0.25 | 0 |  | 1.3 | 0.0736 | 0.06626 | 0 | 0.04443 | 0 | 0.30769 | 0 | 0.25 | 0 |  | 1.3 | 0.0767 | 0.059524 | 0 | 0.032362 | 0 | 0.30769 | 0 | 0.25 | 0 |  | 1.3 | 0.073632 | 0.065789 | 0 | 0.044053 | 0 | 0.30769 | 0 | 0.25 | 0 |  | 1.3 | 0.07483 | 0.0644 | 0 | 0.041236 | 0 | 0.30769 | 0 | 0.25 | 0 |  | 1.3 | 0.073463 | 0.05877 | 0 | 0.034775 | 0 | 0.30769 | 0 | 0.25 | 0 | 0.74067 | 0.25933 | 8 | 8 | 0.63478 | 0.63478 |  |  | 1.3 | 0.070524 | 0.065725 | 0 | 0.046529 | 0 | 0.30769 | 0 | 0.25 | 0 |  |  | 1.3 | 0.076552 | 0.059555 | 0 | 0.032303 | 0 | 0.30769 | 0 | 0.25 | 0 |  | 1.3 | 0.0749 | 0.0644 | 0 | 0.0412 | 0 | 0.30769 | 0 | 0.25 | 0
| 1.4 | 0.0816 | 0.07265 | 0 | 0.04363 | 0 | 0.32143 | 0 | 0.25 | 0 |  | 1.4 | 0.0816 | 0.07265 | 0 | 0.04363 | 0 | 0.32143 | 0 | 0.25 | 0 |  | 1.4 | 0.085 | 0.066667 | 0 | 0.030488 | 0 | 0.32143 | 0 | 0.25 | 0 |  | 1.4 | 0.0816 | 0.072464 | 0 | 0.04329 | 0 | 0.32143 | 0 | 0.25 | 0 |  | 1.4 | 0.082979 | 0.071 | 0 | 0.039984 | 0 | 0.32143 | 0 | 0.25 | 0 |  | 1.4 | 0.082153 | 0.065723 | 0 | 0.033532 | 0 | 0.32143 | 0 | 0.25 | 0 | 0.79346 | 0.20654 | 8 | 8 | 0.66265 | 0.66265 |  |  | 1.4 | 0.078867 | 0.072429 | 0 | 0.046676 | 0 | 0.32143 | 0 | 0.25 | 0 |  |  | 1.4 | 0.084889 | 0.066499 | 0 | 0.030009 | 0 | 0.32143 | 0 | 0.25 | 0 |  | 1.4 | 0.0829 | 0.071 | 0 | 0.04 | 0 | 0.32143 | 0 | 0.25 | 0
| 1.5 | 0.089 | 0.0785 | 0 | 0.04261 | 0 | 0.33333 | 0 | 0.25 | 0 |  | 1.5 | 0.089 | 0.0785 | 0 | 0.04261 | 0 | 0.33333 | 0 | 0.25 | 0 |  | 1.5 | 0.0927 | 0.072993 | 0 | 0.028818 | 0 | 0.33333 | 0 | 0.25 | 0 |  | 1.5 | 0.088992 | 0.07874 | 0 | 0.042553 | 0 | 0.33333 | 0 | 0.25 | 0 |  | 1.5 | 0.090619 | 0.0772 | 0 | 0.038925 | 0 | 0.33333 | 0 | 0.25 | 0 |  | 1.5 | 0.090123 | 0.072099 | 0 | 0.032044 | 0 | 0.33333 | 0 | 0.25 | 0 | 0.83505 | 0.16495 | 8 | 8 | 0.69072 | 0.69072 |  |  | 1.5 | 0.086518 | 0.078507 | 0 | 0.046463 | 0 | 0.33333 | 0 | 0.25 | 0 |  |  | 1.5 | 0.092705 | 0.073004 | 0 | 0.027974 | 0 | 0.33333 | 0 | 0.25 | 0 |  | 1.5 | 0.0903 | 0.0772 | 0 | 0.0389 | 0 | 0.33333 | 0 | 0.25 | 0
| 1.6 | 0.0957 | 0.08381 | 0 | 0.04147 | 0 | 0.34375 | 0 | 0.25 | 0 |  | 1.6 | 0.0957 | 0.08381 | 0 | 0.04147 | 0 | 0.34375 | 0 | 0.25 | 0 |  | 1.6 | 0.0997 | 0.07874 | 0 | 0.027701 | 0 | 0.34375 | 0 | 0.25 | 0 |  | 1.6 | 0.095712 | 0.084034 | 0 | 0.042553 | 0 | 0.34375 | 0 | 0.25 | 0 |  | 1.6 | 0.097649 | 0.0826 | 0 | 0.037376 | 0 | 0.34375 | 0 | 0.25 | 0 |  | 1.6 | 0.097278 | 0.077822 | 0 | 0.030399 | 0 | 0.34375 | 0 | 0.25 | 0 | 0.86761 | 0.13239 | 8 | 8 | 0.71757 | 0.71757 |  |  | 1.6 | 0.093386 | 0.083902 | 0 | 0.045964 | 0 | 0.34375 | 0 | 0.25 | 0 |  |  | 1.6 | 0.099896 | 0.078766 | 0 | 0.025561 | 0 | 0.34375 | 0 | 0.25 | 0 |  | 1.6 | 0.0971 | 0.0826 | 0 | 0.0374 | 0 | 0.34375 | 0 | 0.25 | 0
| 1.7 | 0.1018 | 0.0886 | 0 | 0.04037 | 0 | 0.35294 | 0 | 0.25 | 0 |  | 1.7 | 0.1018 | 0.0886 | 0 | 0.04037 | 0 | 0.35294 | 0 | 0.25 | 0 |  | 1.7 | 0.106 | 0.084034 | 0 | 0.02681 | 0 | 0.35294 | 0 | 0.25 | 0 |  | 1.7 | 0.10176 | 0.089286 | 0 | 0.042553 | 0 | 0.35294 | 0 | 0.25 | 0 |  | 1.7 | 0.10357 | 0.0874 | 0 | 0.035836 | 0 | 0.35294 | 0 | 0.25 | 0 |  | 1.7 | 0.10361 | 0.082886 | 0 | 0.02868 | 0 | 0.35294 | 0 | 0.25 | 0 | 0.89307 | 0.10693 | 8 | 8 | 0.74248 | 0.74248 |  |  | 1.7 | 0.099464 | 0.088622 | 0 | 0.045258 | 0 | 0.35294 | 0 | 0.25 | 0 |  |  | 1.7 | 0.10595 | 0.083913 | 0 | 0.023249 | 0 | 0.35294 | 0 | 0.25 | 0 |  | 1.7 | 0.1034 | 0.0874 | 0 | 0.0358 | 0 | 0.35294 | 0 | 0.25 | 0
| 1.8 | 0.1073 | 0.09289 | 0 | 0.03951 | 0 | 0.36111 | 0 | 0.25 | 0 |  | 1.8 | 0.1073 | 0.09289 | 0 | 0.03951 | 0 | 0.36111 | 0 | 0.25 | 0 |  | 1.8 | 0.1118 | 0.088496 | 0 | 0.025974 | 0 | 0.36111 | 0 | 0.25 | 0 |  | 1.8 | 0.10733 | 0.093458 | 0 | 0.042553 | 0 | 0.36111 | 0 | 0.25 | 0 |  | 1.8 | 0.11022 | 0.0916 | 0 | 0.034668 | 0 | 0.36111 | 0 | 0.25 | 0 |  | 1.8 | 0.10916 | 0.087327 | 0 | 0.026953 | 0 | 0.36111 | 0 | 0.25 | 0 | 0.91303 | 0.086975 | 8 | 8 | 0.76517 | 0.76517 |  |  | 1.8 | 0.10479 | 0.092718 | 0 | 0.044418 | 0 | 0.36111 | 0 | 0.25 | 0 |  |  | 1.8 | 0.11276 | 0.088389 | 0 | 0.02141 | 0 | 0.36111 | 0 | 0.25 | 0 |  | 1.8 | 0.1091 | 0.0916 | 0 | 0.0347 | 0 | 0.36111 | 0 | 0.25 | 0
| 1.9 | 0.1123 | 0.09673 | 0 | 0.03888 | 0 | 0.36842 | 0 | 0.25 | 0 |  | 1.9 | 0.1123 | 0.09673 | 0 | 0.03888 | 0 | 0.36842 | 0 | 0.25 | 0 |  | 1.9 | 0.1169 | 0.092593 | 0 | 0.025381 | 0 | 0.36842 | 0 | 0.25 | 0 |  | 1.9 | 0.11222 | 0.098039 | 0 | 0.042553 | 0 | 0.36842 | 0 | 0.25 | 0 |  | 1.9 | 0.11468 | 0.0954 | 0 | 0.032851 | 0 | 0.36842 | 0 | 0.25 | 0 |  | 1.9 | 0.114 | 0.091203 | 0 | 0.025264 | 0 | 0.36842 | 0 | 0.25 | 0 | 0.92873 | 0.071265 | 8 | 8 | 0.78561 | 0.78561 |  |  | 1.9 | 0.10944 | 0.096256 | 0 | 0.043505 | 0 | 0.36842 | 0 | 0.25 | 0 |  |  | 1.9 | 0.11732 | 0.092555 | 0 | 0.018968 | 0 | 0.36842 | 0 | 0.25 | 0 |  | 1.9 | 0.1141 | 0.0954 | 0 | 0.0329 | 0 | 0.36842 | 0 | 0.25 | 0
| 2 | 0.1167 | 0.1001 | 0 | 0.03832 | 0 | 0.375 | 0 | 0.25 | 0 |  | 2 | 0.1167 | 0.1001 | 0 | 0.03832 | 0 | 0.375 | 0 | 0.25 | 0 |  | 2 | 0.1215 | 0.096154 | 0 | 0.024814 | 0 | 0.375 | 0 | 0.25 | 0 |  | 2 | 0.11664 | 0.10101 | 0 | 0.042553 | 0 | 0.375 | 0 | 0.25 | 0 |  | 2 | 0.1184 | 0.0991 | 0 | 0.0316 | 0 | 0.375 | 0 | 0.25 | 0 |  | 2 | 0.11822 | 0.094579 | 0 | 0.023645 | 0 | 0.375 | 0 | 0.25 | 0 | 0.94118 | 0.058824 | 8 | 8 | 0.80392 | 0.80392 |  |  | 2 | 0.11349 | 0.099308 | 0 | 0.042561 | 0 | 0.375 | 0 | 0.25 | 0 |  |  | 2 | 0.12113 | 0.096532 | 0 | 0.01712 | 0 | 0.375 | 0 | 0.25 | 0 |  | 2 | 0.1189 | 0.0991 | 0 | 0.0316 | 0 | 0.375 | 0 | 0.25 | 0
| > 2 | 0.15 | 0.125 | 0 | 0.03832 | 0 | 0.5 | 0 | 0.25 | 0 |  | > 2 | 0.15 | 0.125 | 0 | 0.03832 | 0 | 0.5 | 0 | 0.25 | 0 |  | > 2 | 0.15625 | 0.125 | 0 | 0.024814 | 0 | 0.5 | 0 | 0.25 | 0 |  | > 2 | 0.15 | 0.125 | 0 | 0.042553 | 0 | 0.5 | 0 | 0.25 | 0 |  | > 2 | 0.15273 | 0.125 | 0 | 0.0316 | 0 | 0.5 | 0 | 0.25 | 0 |  | > 2 | 0.15625 | 0.125 | 0 | 0.023645 | 0 | pa ra: 0.5; pa rae: 0; pa rb: 0.25; pa rbe: 0 |  |  | > 2 | 0.15 | 0.125 | 0 | 0.042561 | 0 | 0.5 | 0 | 0.25 | 0 |  |  | > 2 | 0.15625 | 0.125 | 0 | 0.01712 | 0 | 0.5 | 0 | 0.25 | 0 |  | > 2 | 0.15273 | 0.125 | 0 | 0.0316 | 0 | 0.5 | 0 | 0.25 | 0
| b/a | fmáx | mamáx | maemín | mbmáx | mbemín | ra | rae | rb | rbe | Tipo 2 | b/a | fmáx | mamáx | maemín | mbmáx | mbemín | ra | rae | rb | rbe | Tipo 2 | b/a | fm | mam | maemín | mbmáx | mbemín | ra | rae | rb | rbe | Tipo 2 | b/a | fm | mam | maemín | mbmáx | mbemín | ra | rae | rb | rbe | Tipo 2 | b/a | fm | mam | maem | mbm | mbem | ra | rae | rb | rbe | Tipo 2 | b/a | fm | mam | maem | mbm | mbem | ra | rae | rb | rbe | ka | kb | aa | ab | Ca | Cb | Tipo 2 |  | b/a | fm | mam | maem | mbm | mbem | ra | rae | rb | rbe | Tipo 2 |  | b/a | fm | mam | maem | mbm | mbem | ra | rae | rb | rbe | Tipo 2 | b/a | fm | mam | maemín | mbm | mbemín | ra | rae | rb | rbe
| 1 | 0.0329 | 0.03176 | 0 | 0.03913 | 0.08363 | 0.18301 | 0 | 0.23205 | 0.40192 |  | 1 | 0.0329 | 0.03176 | 0 | 0.03913 | 0.08363 | 0.18301 | 0 | 0.23205 | 0.40192 |  | 1 | 0.0334 | 0.024272 | 0 | 0.034014 | 0.084034 | 0.18301 | 0 | 0.23205 | 0.40192 |  | 1 | 0.032064 | 0.030864 | 0 | 0.037736 | 0.084034 | 0.18301 | 0 | 0.23205 | 0.40192 |  | 1 | 0.0326 | 0.0291 | 0 | 0.0354 | 0.084 | 0.18301 | 0 | 0.23205 | 0.40192 |  | 1 | 0.034014 | 0.027211 | 0 | 0.033407 | 0.089286 | 0.18301 | 0 | 0.23205 | 0.40192 | 0.28571 | 0.71429 | 8 | 14.2222 | 0.7619 | 0.66518 |  |  | 1 | 0.032653 | 0.033892 | 0 | 0.03885 | 0.089286 | 0.18301 | 0 | 0.23205 | 0.40192 |  |  | 1 | 0.03335 | 0.024338 | 0 | 0.031749 | 0.084 | 0.18301 | 0 | 0.23205 | 0.40192 |  | 1 | 0.0326 | 0.0291 | 0 | 0.0354 | 0.084 | 0.18301 | 0 | 0.23205 | 0.40192
| 1.1 | 0.0415 | 0.03913 | 0 | 0.04124 | 0.09146 | 0.20131 | 0 | 0.24052 | 0.41659 |  | 1.1 | 0.0415 | 0.03913 | 0 | 0.04124 | 0.09146 | 0.20131 | 0 | 0.24052 | 0.41659 |  | 1.1 | 0.0422 | 0.031348 | 0 | 0.034722 | 0.091743 | 0.20131 | 0 | 0.24052 | 0.41659 |  | 1.1 | 0.040512 | 0.038314 | 0 | 0.040984 | 0.091743 | 0.20131 | 0 | 0.24052 | 0.41659 |  | 1.1 | 0.041131 | 0.036102 | 0 | 0.037382 | 0.091831 | 0.20131 | 0 | 0.24052 | 0.41659 |  | 1.1 | 0.04303 | 0.034424 | 0 | 0.034463 | 0.095387 | 0.20131 | 0 | 0.24052 | 0.41659 | 0.36934 | 0.63066 | 8 | 14.2222 | 0.74563 | 0.6423 |  |  | 1.1 | 0.041309 | 0.041317 | 0 | 0.041348 | 0.095387 | 0.20131 | 0 | 0.24052 | 0.41659 |  |  | 1.1 | 0.042078 | 0.031197 | 0 | 0.032702 | 0.0918 | 0.20131 | 0 | 0.24052 | 0.41659 |  | 1.1 | 0.0411 | 0.0361 | 0 | 0.0374 | 0.0918 | 0.20131 | 0 | 0.24052 | 0.41659
| 1.2 | 0.0502 | 0.04656 | 0 | 0.04256 | 0.09804 | 0.21962 | 0 | 0.24631 | 0.42662 |  | 1.2 | 0.0502 | 0.04656 | 0 | 0.04256 | 0.09804 | 0.21962 | 0 | 0.24631 | 0.42662 |  | 1.2 | 0.0512 | 0.03861 | 0 | 0.034602 | 0.09901 | 0.21962 | 0 | 0.24631 | 0.42662 |  | 1.2 | 0.049152 | 0.045455 | 0 | 0.042017 | 0.09901 | 0.21962 | 0 | 0.24631 | 0.42662 |  | 1.2 | 0.04998 | 0.04346 | 0 | 0.038598 | 0.09879 | 0.21962 | 0 | 0.24631 | 0.42662 |  | 1.2 | 0.052254 | 0.041803 | 0 | 0.034924 | 0.098391 | 0.21962 | 0 | 0.24631 | 0.42662 | 0.45338 | 0.54662 | 8 | 14.2222 | 0.73762 | 0.63103 |  |  | 1.2 | 0.050164 | 0.048788 | 0 | 0.043285 | 0.098391 | 0.21962 | 0 | 0.24631 | 0.42662 |  |  | 1.2 | 0.05113 | 0.038537 | 0 | 0.032817 | 0.0988 | 0.21962 | 0 | 0.24631 | 0.42662 |  | 1.2 | 0.05 | 0.0435 | 0 | 0.0386 | 0.0988 | 0.21962 | 0 | 0.24631 | 0.42662
| 1.3 | 0.0589 | 0.05385 | 0 | 0.04322 | 0.1034 | 0.23792 | 0 | 0.24942 | 0.432 |  | 1.3 | 0.0589 | 0.05385 | 0 | 0.04322 | 0.1034 | 0.23792 | 0 | 0.24942 | 0.432 |  | 1.3 | 0.0602 | 0.046083 | 0 | 0.03367 | 0.10417 | 0.23792 | 0 | 0.24942 | 0.432 |  | 1.3 | 0.057792 | 0.052632 | 0 | 0.042194 | 0.10417 | 0.23792 | 0 | 0.24942 | 0.432 |  | 1.3 | 0.05884 | 0.05086 | 0 | 0.039242 | 0.10417 | 0.23792 | 0 | 0.24942 | 0.432 |  | 1.3 | 0.061411 | 0.049129 | 0 | 0.034956 | 0.098603 | 0.23792 | 0 | 0.24942 | 0.432 | 0.53324 | 0.46676 | 8 | 14.2222 | 0.73706 | 0.63024 |  |  | 1.3 | 0.058955 | 0.05612 | 0 | 0.044781 | 0.098603 | 0.23792 | 0 | 0.24942 | 0.432 |  |  | 1.3 | 0.060194 | 0.046009 | 0 | 0.03234 | 0.1041 | 0.23792 | 0 | 0.24942 | 0.432 |  | 1.3 | 0.0588 | 0.0509 | 0 | 0.0392 | 0.1041 | 0.23792 | 0 | 0.24942 | 0.432
| 1.4 | 0.0674 | 0.06086 | 0 | 0.04334 | 0.1078 | 0.25607 | 0 | 0.25 | 0.43301 |  | 1.4 | 0.0674 | 0.06086 | 0 | 0.04334 | 0.1078 | 0.25607 | 0 | 0.25 | 0.43301 |  | 1.4 | 0.0689 | 0.053191 | 0 | 0.032468 | 0.1087 | 0.25607 | 0 | 0.25 | 0.43301 |  | 1.4 | 0.066144 | 0.059524 | 0 | 0.042017 | 0.1087 | 0.25607 | 0 | 0.25 | 0.43301 |  | 1.4 | 0.0674 | 0.05792 | 0 | 0.039337 | 0.1086 | 0.25607 | 0 | 0.25 | 0.43301 |  | 1.4 | 0.070274 | 0.056219 | 0 | 0.034651 | 0.096584 | 0.25607 | 0 | 0.25 | 0.43301 | 0.60578 | 0.39422 | 8 | 14.2222 | 0.74244 | 0.63781 |  |  | 1.4 | 0.067463 | 0.06315 | 0 | 0.045895 | 0.096584 | 0.25607 | 0 | 0.25 | 0.43301 |  |  | 1.4 | 0.068951 | 0.053217 | 0 | 0.031355 | 0.1086 | 0.25607 | 0 | 0.25 | 0.43301 |  | 1.4 | 0.0674 | 0.0579 | 0 | 0.0394 | 0.1086 | 0.25607 | 0 | 0.25 | 0.43301
| 1.5 | 0.0755 | 0.06746 | 0 | 0.04305 | 0.1113 | 0.27233 | 0 | 0.25 | 0.43301 |  | 1.5 | 0.0755 | 0.06746 | 0 | 0.04305 | 0.1113 | 0.27233 | 0 | 0.25 | 0.43301 |  | 1.5 | 0.0773 | 0.060241 | 0 | 0.03096 | 0.11236 | 0.27233 | 0 | 0.25 | 0.43301 |  | 1.5 | 0.074208 | 0.066225 | 0 | 0.041667 | 0.11236 | 0.27233 | 0 | 0.25 | 0.43301 |  | 1.5 | 0.07552 | 0.064515 | 0 | 0.038812 | 0.11234 | 0.27233 | 0 | 0.25 | 0.43301 |  | 1.5 | 0.078664 | 0.062931 | 0 | 0.034064 | 0.092975 | 0.27233 | 0 | 0.25 | 0.43301 | 0.66942 | 0.33058 | 8 | 14.2222 | 0.75207 | 0.65134 |  |  | 1.5 | 0.075517 | 0.069744 | 0 | 0.046651 | 0.092975 | 0.27233 | 0 | 0.25 | 0.43301 |  |  | 1.5 | 0.077258 | 0.060044 | 0 | 0.029806 | 0.1123 | 0.27233 | 0 | 0.25 | 0.43301 |  | 1.5 | 0.0755 | 0.0645 | 0 | 0.0388 | 0.1123 | 0.27233 | 0 | 0.25 | 0.43301
| 1.6 | 0.0831 | 0.0736 | 0 | 0.04245 | 0.114 | 0.28656 | 0 | 0.25 | 0.43301 |  | 1.6 | 0.0831 | 0.0736 | 0 | 0.04245 | 0.114 | 0.28656 | 0 | 0.25 | 0.43301 |  | 1.6 | 0.0852 | 0.066667 | 0 | 0.029762 | 0.11494 | 0.28656 | 0 | 0.25 | 0.43301 |  | 1.6 | 0.081792 | 0.072464 | 0 | 0.041667 | 0.11494 | 0.28656 | 0 | 0.25 | 0.43301 |  | 1.6 | 0.08316 | 0.070696 | 0 | 0.038154 | 0.1155 | 0.28656 | 0 | 0.25 | 0.43301 |  | 1.6 | 0.086453 | 0.069162 | 0 | 0.033234 | 0.088363 | 0.28656 | 0 | 0.25 | 0.43301 | 0.72387 | 0.27613 | 8 | 14.2222 | 0.76437 | 0.66864 |  |  | 1.6 | 0.082995 | 0.075809 | 0 | 0.047067 | 0.088363 | 0.28656 | 0 | 0.25 | 0.43301 |  |  | 1.6 | 0.085074 | 0.066468 | 0 | 0.028184 | 0.1155 | 0.28656 | 0 | 0.25 | 0.43301 |  | 1.6 | 0.0832 | 0.0707 | 0 | 0.0381 | 0.1155 | 0.28656 | 0 | 0.25 | 0.43301
| 1.7 | 0.0902 | 0.07925 | 0 | 0.04168 | 0.1161 | 0.29911 | 0 | 0.25 | 0.43301 |  | 1.7 | 0.0902 | 0.07925 | 0 | 0.04168 | 0.1161 | 0.29911 | 0 | 0.25 | 0.43301 |  | 1.7 | 0.0926 | 0.072464 | 0 | 0.028653 | 0.11765 | 0.29911 | 0 | 0.25 | 0.43301 |  | 1.7 | 0.088896 | 0.078125 | 0 | 0.041667 | 0.11765 | 0.29911 | 0 | 0.25 | 0.43301 |  | 1.7 | 0.0903 | 0.076438 | 0 | 0.037362 | 0.11792 | 0.29911 | 0 | 0.25 | 0.43301 |  | 1.7 | 0.093567 | 0.074854 | 0 | 0.032203 | 0.083221 | 0.29911 | 0 | 0.25 | 0.43301 | 0.76963 | 0.23037 | 8 | 14.2222 | 0.77808 | 0.68792 |  |  | 1.7 | 0.089825 | 0.081294 | 0 | 0.047174 | 0.083221 | 0.29911 | 0 | 0.25 | 0.43301 |  |  | 1.7 | 0.092379 | 0.072464 | 0 | 0.026492 | 0.1179 | 0.29911 | 0 | 0.25 | 0.43301 |  | 1.7 | 0.0903 | 0.0749 | 0 | 0.0374 | 0.1179 | 0.29911 | 0 | 0.25 | 0.43301
| 1.8 | 0.0967 | 0.08439 | 0 | 0.04086 | 0.1178 | 0.31027 | 0 | 0.25 | 0.43301 |  | 1.8 | 0.0967 | 0.08439 | 0 | 0.04086 | 0.1178 | 0.31027 | 0 | 0.25 | 0.43301 |  | 1.8 | 0.0994 | 0.078125 | 0 | 0.027624 | 0.11905 | 0.31027 | 0 | 0.25 | 0.43301 |  | 1.8 | 0.095424 | 0.083333 | 0 | 0.041667 | 0.11905 | 0.31027 | 0 | 0.25 | 0.43301 |  | 1.8 | 0.0969 | 0.081652 | 0 | 0.036327 | 0.11958 | 0.31027 | 0 | 0.25 | 0.43301 |  | 1.8 | 0.099982 | 0.079985 | 0 | 0.031018 | 0.077899 | 0.31027 | 0 | 0.25 | 0.43301 | 0.80766 | 0.19234 | 8 | 14.2222 | 0.79227 | 0.70788 |  |  | 1.8 | 0.095982 | 0.086189 | 0 | 0.047015 | 0.077899 | 0.31027 | 0 | 0.25 | 0.43301 |  |  | 1.8 | 0.09913 | 0.077957 | 0 | 0.024633 | 0.1196 | 0.31027 | 0 | 0.25 | 0.43301 |  | 1.8 | 0.0969 | 0.0756 | 0 | 0.0363 | 0.1196 | 0.31027 | 0 | 0.25 | 0.43301
| 1.9 | 0.1026 | 0.08905 | 0 | 0.04004 | 0.119 | 0.32026 | 0 | 0.25 | 0.43301 |  | 1.9 | 0.1026 | 0.08905 | 0 | 0.04004 | 0.119 | 0.32026 | 0 | 0.25 | 0.43301 |  | 1.9 | 0.1056 | 0.083333 | 0 | 0.026667 | 0.12048 | 0.32026 | 0 | 0.25 | 0.43301 |  | 1.9 | 0.10138 | 0.088496 | 0 | 0.041667 | 0.12048 | 0.32026 | 0 | 0.25 | 0.43301 |  | 1.9 | 0.10287 | 0.08629 | 0 | 0.035288 | 0.12142 | 0.32026 | 0 | 0.25 | 0.43301 |  | 1.9 | 0.10571 | 0.084567 | 0 | 0.029728 | 0.072632 | 0.32026 | 0 | 0.25 | 0.43301 | 0.83904 | 0.16096 | 8 | 14.2222 | 0.80632 | 0.72763 |  |  | 1.9 | 0.10148 | 0.090512 | 0 | 0.046641 | 0.072632 | 0.32026 | 0 | 0.25 | 0.43301 |  |  | 1.9 | 0.10524 | 0.082861 | 0 | 0.022859 | 0.1214 | 0.32026 | 0 | 0.25 | 0.43301 |  | 1.9 | 0.1029 | 0.0863 | 0 | 0.0353 | 0.1214 | 0.32026 | 0 | 0.25 | 0.43301
| 2 | 0.1079 | 0.09324 | 0 | 0.03933 | 0.1198 | 0.32925 | 0 | 0.25 | 0.43301 |  | 2 | 0.1079 | 0.09324 | 0 | 0.03933 | 0.1198 | 0.32925 | 0 | 0.25 | 0.43301 |  | 2 | 0.1112 | 0.087719 | 0 | 0.025773 | 0.12195 | 0.32925 | 0 | 0.25 | 0.43301 |  | 2 | 0.10675 | 0.092593 | 0 | 0.041667 | 0.12195 | 0.32925 | 0 | 0.25 | 0.43301 |  | 2 | 0.1087 | 0.0908 | 0 | 0.0336 | 0.122 | 0.32925 | 0 | 0.25 | 0.43301 |  | 2 | 0.11079 | 0.088629 | 0 | 0.028377 | 0.067568 | 0.32925 | 0 | 0.25 | 0.43301 | 0.86486 | 0.13514 | 8 | 14.2222 | 0.81982 | 0.74662 |  |  | 2 | 0.10636 | 0.094305 | 0 | 0.046103 | 0.067568 | 0.32925 | 0 | 0.25 | 0.43301 |  |  | 2 | 0.1112 | 0.087734 | 0 | 0.02044 | 0.122 | 0.32925 | 0 | 0.25 | 0.43301 |  | 2 | 0.1087 | 0.0908 | 0 | 0.0336 | 0.122 | 0.32925 | 0 | 0.25 | 0.43301
| > 2 | 0.15 | 0.125 | 0 | 0.03933 | 0.1198 | 0.5 | 0 | 0.25 | 0.43301 |  | > 2 | 0.15 | 0.125 | 0 | 0.03933 | 0.1198 | 0.5 | 0 | 0.25 | 0.43301 |  | > 2 | 0.15625 | 0.125 | 0 | 0.025773 | 0.12195 | 0.5 | 0 | 0.25 | 0.43301 |  | > 2 | 0.15 | 0.125 | 0 | 0.041667 | 0.12195 | 0.5 | 0 | 0.25 | 0.43301 |  | > 2 | 0.15273 | 0.125 | 0 | 0.0336 | 0.122 | 0.5 | 0 | 0.25 | 0.43301 |  | > 2 | 0.15625 | 0.125 | 0 | 0.028377 | 0.067568 | 0.5 ra: 0.5; 0 rae: 0; 0.25 rb: 0.25; 0 rbe: 0.43301 |  |  | > 2 | 0.15 | 0.125 | 0 | 0.046103 | 0.067568 | 0.5 | 0 | 0.25 | 0.43301 |  |  | > 2 | 0.15625 | 0.125 | 0 | 0.02044 | 0.122 | 0.5 | 0 | 0.25 | 0.43301 |  | > 2 | 0.15273 | 0.125 | 0 | 0.0336 | 0.122 | 0.5 | 0 | 0.25 | 0.43301
| b/a | fmáx | mamáx | maemín | mbmáx | mbemín | ra | rae | rb | rbe | Tipo 3 | b/a | fmáx | mamáx | maemín | mbmáx | mbemín | ra | rae | rb | rbe | Tipo 3 | b/a | fm | mam | maemín | mbmáx | mbemín | ra | rae | rb | rbe | Tipo 3 | b/a | fm | mam | maemín | mbmáx | mbemín | ra | rae | rb | rbe | Tipo 3 | b/a | fm | mam | maem | mbm | mbem | ra | rae | rb | rbe | Tipo 3 | b/a | fm | mam | maem | mbm | mbem | ra | rae | rb | rbe | ka | kb | aa | ab | Ca | Cb | Tipo 3 |  | b/a | fm | mam | maem | mbm | mbem | ra | rae | rb | rbe | Tipo 3 |  | b/a | fm | mam | maem | mbm | mbem | ra | rae | rb | rbe | Tipo 3 | b/a | fm | mam | maemín | mbm | mbemín | ra | rae | rb | rbe
| 1 | 0.0222 | 0.02166 | 0 | 0.03189 | 0.06969 | 0.14434 | 0 | 0 | 0.35566 |  | 1 | 0.0222 | 0.02166 | 0 | 0.03189 | 0.06969 | 0.14434 | 0 | 0 | 0.35566 |  | 1 | 0.023 | 0.015798 | 0 | 0.02849 | 0.06993 | 0.14434 | 0 | 0 | 0.35566 |  | 1 | 0.02208 | 0.021692 | 0 | 0.031646 | 0.06993 | 0.14434 | 0 | 0 | 0.35566 |  | 1 | 0.0225 | 0.0201 | 0 | 0.0309 | 0.0699 | 0.14434 | 0 | 0 | 0.35566 |  | 1 | 0.022425 | 0.01794 | 0 | 0.026685 | 0.069444 | 0.14434 | 0 | 0 | 0.35566 | 0.16667 | 0.83333 | 8 | 24 | 0.86111 | 0.76852 |  |  | 1 | 0.021528 | 0.023277 | 0 | 0.030273 | 0.069444 | 0.14434 | 0 | 0 | 0.35566 |  |  | 1 | 0.023018 | 0.015821 | 0 | 0.028527 | 0.0699 | 0.14434 | 0 | 0 | 0.35566 |  | 1 | 0.0225 | 0.0201 | 0 | 0.0309 | 0.0699 | 0.14434 | 0 | 0 | 0.35566
| 1.1 | 0.0292 | 0.02798 | 0 | 0.03502 | 0.07854 | 0.15877 | 0 | 0 | 0.37535 |  | 1.1 | 0.0292 | 0.02798 | 0 | 0.03502 | 0.07854 | 0.15877 | 0 | 0 | 0.37535 |  | 1.1 | 0.0303 | 0.021692 | 0 | 0.030395 | 0.07874 | 0.15877 | 0 | 0 | 0.37535 |  | 1.1 | 0.029088 | 0.027778 | 0 | 0.034722 | 0.07874 | 0.15877 | 0 | 0 | 0.37535 |  | 1.1 | 0.029683 | 0.026278 | 0 | 0.033568 | 0.078683 | 0.15877 | 0 | 0 | 0.37535 |  | 1.1 | 0.02987 | 0.023896 | 0 | 0.028859 | 0.077995 | 0.15877 | 0 | 0 | 0.37535 | 0.2265 | 0.7735 | 8 | 24 | 0.84401 | 0.74002 |  |  | 1.1 | 0.028675 | 0.029667 | 0 | 0.033638 | 0.077995 | 0.15877 | 0 | 0 | 0.37535 |  |  | 1.1 | 0.030366 | 0.021732 | 0 | 0.030308 | 0.0787 | 0.15877 | 0 | 0 | 0.37535 |  | 1.1 | 0.0297 | 0.0263 | 0 | 0.0336 | 0.0787 | 0.15877 | 0 | 0 | 0.37535
| 1.2 | 0.0369 | 0.03474 | 0 | 0.0375 | 0.08646 | 0.17321 | 0 | 0 | 0.39215 |  | 1.2 | 0.0369 | 0.03474 | 0 | 0.0375 | 0.08646 | 0.17321 | 0 | 0 | 0.39215 |  | 1.2 | 0.0383 | 0.028169 | 0 | 0.031546 | 0.086957 | 0.17321 | 0 | 0 | 0.39215 |  | 1.2 | 0.036768 | 0.034483 | 0 | 0.037175 | 0.086957 | 0.17321 | 0 | 0 | 0.39215 |  | 1.2 | 0.037388 | 0.0329 | 0 | 0.035608 | 0.086561 | 0.17321 | 0 | 0 | 0.39215 |  | 1.2 | 0.038034 | 0.030427 | 0 | 0.03042 | 0.084822 | 0.17321 | 0 | 0 | 0.39215 | 0.29315 | 0.70685 | 8 | 24 | 0.83036 | 0.71726 |  |  | 1.2 | 0.036512 | 0.036511 | 0 | 0.036505 | 0.084822 | 0.17321 | 0 | 0 | 0.39215 |  |  | 1.2 | 0.038249 | 0.028193 | 0 | 0.031379 | 0.0865 | 0.17321 | 0 | 0 | 0.39215 |  | 1.2 | 0.0374 | 0.0322 | 0 | 0.0356 | 0.0865 | 0.17321 | 0 | 0 | 0.39215
| 1.3 | 0.0451 | 0.04174 | 0 | 0.03933 | 0.09337 | 0.18764 | 0 | 0 | 0.40607 |  | 1.3 | 0.0451 | 0.04174 | 0 | 0.03933 | 0.09337 | 0.18764 | 0 | 0 | 0.40607 |  | 1.3 | 0.0467 | 0.035088 | 0 | 0.032051 | 0.093458 | 0.18764 | 0 | 0 | 0.40607 |  | 1.3 | 0.044832 | 0.041494 | 0 | 0.039062 | 0.093458 | 0.18764 | 0 | 0 | 0.40607 |  | 1.3 | 0.0456 | 0.0399 | 0 | 0.037248 | 0.093829 | 0.18764 | 0 | 0 | 0.40607 |  | 1.3 | 0.046622 | 0.037297 | 0 | 0.031426 | 0.089633 | 0.18764 | 0 | 0 | 0.40607 | 0.36355 | 0.63645 | 8 | 24 | 0.82073 | 0.70122 |  |  | 1.3 | 0.044757 | 0.043583 | 0 | 0.038886 | 0.089633 | 0.18764 | 0 | 0 | 0.40607 |  |  | 1.3 | 0.04665 | 0.035103 | 0 | 0.031982 | 0.0933 | 0.18764 | 0 | 0 | 0.40607 |  | 1.3 | 0.0456 | 0.0399 | 0 | 0.0372 | 0.0933 | 0.18764 | 0 | 0 | 0.40607
| 1.4 | 0.0533 | 0.04878 | 0 | 0.04056 | 0.09926 | 0.20207 | 0 | 0 | 0.4171 |  | 1.4 | 0.0533 | 0.04878 | 0 | 0.04056 | 0.09926 | 0.20207 | 0 | 0 | 0.4171 |  | 1.4 | 0.0553 | 0.042194 | 0 | 0.031847 | 0.1 | 0.20207 | 0 | 0 | 0.4171 |  | 1.4 | 0.053088 | 0.048544 | 0 | 0.040323 | 0.1 | 0.20207 | 0 | 0 | 0.4171 |  | 1.4 | 0.05407 | 0.04692 | 0 | 0.038122 | 0.09994 | 0.20207 | 0 | 0 | 0.4171 |  | 1.4 | 0.055348 | 0.044278 | 0 | 0.031964 | 0.092366 | 0.20207 | 0 | 0 | 0.4171 | 0.43449 | 0.56551 | 8 | 24 | 0.81527 | 0.69211 |  |  | 1.4 | 0.053134 | 0.050671 | 0 | 0.04082 | 0.092366 | 0.20207 | 0 | 0 | 0.4171 |  |  | 1.4 | 0.055315 | 0.04215 | 0 | 0.031799 | 0.1 | 0.20207 | 0 | 0 | 0.4171 |  | 1.4 | 0.0541 | 0.0469 | 0 | 0.0382 | 0.1 | 0.20207 | 0 | 0 | 0.4171
| 1.5 | 0.0616 | 0.05569 | 0 | 0.04124 | 0.1042 | 0.21651 | 0 | 0 | 0.42524 |  | 1.5 | 0.0616 | 0.05569 | 0 | 0.04124 | 0.1042 | 0.21651 | 0 | 0 | 0.42524 |  | 1.5 | 0.0639 | 0.04902 | 0 | 0.031153 | 0.10526 | 0.21651 | 0 | 0 | 0.42524 |  | 1.5 | 0.061344 | 0.055249 | 0 | 0.040984 | 0.10526 | 0.21651 | 0 | 0 | 0.42524 |  | 1.5 | 0.06248 | 0.05371 | 0 | 0.039004 | 0.10495 | 0.21651 | 0 | 0 | 0.42524 |  | 1.5 | 0.063962 | 0.05117 | 0 | 0.032117 | 0.093168 | 0.21651 | 0 | 0 | 0.42524 | 0.50311 | 0.49689 | 8 | 24 | 0.81366 | 0.68944 |  |  | 1.5 | 0.061404 | 0.057593 | 0 | 0.042351 | 0.093168 | 0.21651 | 0 | 0 | 0.42524 |  |  | 1.5 | 0.063918 | 0.048961 | 0 | 0.03166 | 0.1049 | 0.21651 | 0 | 0 | 0.42524 |  | 1.5 | 0.0625 | 0.0537 | 0 | 0.039 | 0.1049 | 0.21651 | 0 | 0 | 0.42524
| 1.6 | 0.0696 | 0.06235 | 0 | 0.04147 | 0.1082 | 0.23094 | 0 | 0 | 0.4305 |  | 1.6 | 0.0696 | 0.06235 | 0 | 0.04147 | 0.1082 | 0.23094 | 0 | 0 | 0.4305 |  | 1.6 | 0.0722 | 0.055866 | 0 | 0.03003 | 0.1087 | 0.23094 | 0 | 0 | 0.4305 |  | 1.6 | 0.069312 | 0.061728 | 0 | 0.041152 | 0.1087 | 0.23094 | 0 | 0 | 0.4305 |  | 1.6 | 0.070596 | 0.060332 | 0 | 0.038932 | 0.10906 | 0.23094 | 0 | 0 | 0.4305 |  | 1.6 | 0.072265 | 0.057812 | 0 | 0.031956 | 0.092323 | 0.23094 | 0 | 0 | 0.4305 | 0.56723 | 0.43277 | 8 | 24 | 0.81535 | 0.69226 |  |  | 1.6 | 0.069374 | 0.064203 | 0 | 0.043518 | 0.092323 | 0.23094 | 0 | 0 | 0.4305 |  |  | 1.6 | 0.072221 | 0.055746 | 0 | 0.030571 | 0.1091 | 0.23094 | 0 | 0 | 0.4305 |  | 1.6 | 0.0706 | 0.0603 | 0 | 0.0389 | 0.1091 | 0.23094 | 0 | 0 | 0.4305
| 1.7 | 0.0773 | 0.06866 | 0 | 0.04133 | 0.1114 | 0.24537 | 0 | 0 | 0.43286 |  | 1.7 | 0.0773 | 0.06866 | 0 | 0.04133 | 0.1114 | 0.24537 | 0 | 0 | 0.43286 |  | 1.7 | 0.0802 | 0.0625 | 0 | 0.028653 | 0.11236 | 0.24537 | 0 | 0 | 0.43286 |  | 1.7 | 0.076992 | 0.068027 | 0 | 0.041152 | 0.11236 | 0.24537 | 0 | 0 | 0.43286 |  | 1.7 | 0.078386 | 0.066702 | 0 | 0.038067 | 0.11242 | 0.24537 | 0 | 0 | 0.43286 |  | 1.7 | 0.080109 | 0.064088 | 0 | 0.031537 | 0.090186 | 0.24537 | 0 | 0 | 0.43286 | 0.62553 | 0.37447 | 8 | 24 | 0.81963 | 0.69938 |  |  | 1.7 | 0.076905 | 0.070395 | 0 | 0.044355 | 0.090186 | 0.24537 | 0 | 0 | 0.43286 |  |  | 1.7 | 0.08019 | 0.062396 | 0 | 0.028708 | 0.1124 | 0.24537 | 0 | 0 | 0.43286 |  | 1.7 | 0.0784 | 0.0667 | 0 | 0.0381 | 0.1124 | 0.24537 | 0 | 0 | 0.43286
| 1.8 | 0.0846 | 0.07455 | 0 | 0.0409 | 0.114 | 0.25944 | 0 | 0 | 0.43301 |  | 1.8 | 0.0846 | 0.07455 | 0 | 0.0409 | 0.114 | 0.25944 | 0 | 0 | 0.43301 |  | 1.8 | 0.0878 | 0.068493 | 0 | 0.026954 | 0.11494 | 0.25944 | 0 | 0 | 0.43301 |  | 1.8 | 0.084288 | 0.074074 | 0 | 0.041152 | 0.11494 | 0.25944 | 0 | 0 | 0.43301 |  | 1.8 | 0.085844 | 0.072708 | 0 | 0.037545 | 0.11534 | 0.25944 | 0 | 0 | 0.43301 |  | 1.8 | 0.0874 | 0.06992 | 0 | 0.030908 | 0.08711 | 0.25944 | 0 | 0 | 0.43301 | 0.67737 | 0.32263 | 8 | 24 | 0.82578 | 0.70963 |  |  | 1.8 | 0.083904 | 0.076101 | 0 | 0.044892 | 0.08711 | 0.25944 | 0 | 0 | 0.43301 |  |  | 1.8 | 0.08782 | 0.06862 | 0 | 0.027252 | 0.1153 | 0.25944 | 0 | 0 | 0.43301 |  | 1.8 | 0.0858 | 0.0727 | 0 | 0.0376 | 0.1153 | 0.25944 | 0 | 0 | 0.43301
| 1.9 | 0.0914 | 0.08 | 0 | 0.04026 | 0.116 | 0.2721 | 0 | 0 | 0.43301 |  | 1.9 | 0.0914 | 0.08 | 0 | 0.04026 | 0.116 | 0.2721 | 0 | 0 | 0.43301 |  | 1.9 | 0.0949 | 0.074627 | 0 | 0.025189 | 0.11765 | 0.2721 | 0 | 0 | 0.43301 |  | 1.9 | 0.091104 | 0.079365 | 0 | 0.041152 | 0.11765 | 0.2721 | 0 | 0 | 0.43301 |  | 1.9 | 0.09251 | 0.078165 | 0 | 0.036732 | 0.11774 | 0.2721 | 0 | 0 | 0.43301 |  | 1.9 | 0.094085 | 0.075268 | 0 | 0.030111 | 0.083416 | 0.2721 | 0 | 0 | 0.43301 | 0.72272 | 0.27728 | 8 | 24 | 0.83317 | 0.72195 |  |  | 1.9 | 0.090322 | 0.08129 | 0 | 0.045165 | 0.083416 | 0.2721 | 0 | 0 | 0.43301 |  |  | 1.9 | 0.094639 | 0.074328 | 0 | 0.025583 | 0.1177 | 0.2721 | 0 | 0 | 0.43301 |  | 1.9 | 0.0925 | 0.0782 | 0 | 0.0367 | 0.1177 | 0.2721 | 0 | 0 | 0.43301
| 2 | 0.0976 | 0.08499 | 0 | 0.03947 | 0.1175 | 0.28349 | 0 | 0 | 0.43301 |  | 2 | 0.0976 | 0.08499 | 0 | 0.03947 | 0.1175 | 0.28349 | 0 | 0 | 0.43301 |  | 2 | 0.1013 | 0.08 | 0 | 0.023585 | 0.11905 | 0.28349 | 0 | 0 | 0.43301 |  | 2 | 0.097248 | 0.084746 | 0 | 0.041152 | 0.11905 | 0.28349 | 0 | 0 | 0.43301 |  | 2 | 0.099 | 0.0835 | 0 | 0.0352 | 0.1188 | 0.28349 | 0 | 0 | 0.43301 |  | 2 | 0.10015 | 0.080121 | 0 | 0.029185 | 0.079365 | 0.28349 | 0 | 0 | 0.43301 | 0.7619 | 0.2381 | 8 | 24 | 0.84127 | 0.73545 |  |  | 2 | 0.096145 | 0.085958 | 0 | 0.045209 | 0.079365 | 0.28349 | 0 | 0 | 0.43301 |  |  | 2 | 0.10128 | 0.08002 | 0 | 0.023197 | 0.1188 | 0.28349 | 0 | 0 | 0.43301 |  | 2 | 0.099 | 0.0835 | 0 | 0.0352 | 0.1188 | 0.28349 | 0 | 0 | 0.43301
| > 2 | 0.15 | 0.125 | 0 | 0.03947 | 0.1175 | 0.5 | 0 | 0 | 0.43301 |  | > 2 | 0.15 | 0.125 | 0 | 0.03947 | 0.1175 | 0.5 | 0 | 0 | 0.43301 |  | > 2 | 0.15625 | 0.125 | 0 | 0.023585 | 0.11905 | 0.5 | 0 | 0 | 0.43301 |  | > 2 | 0.15 | 0.125 | 0 | 0.041152 | 0.11905 | 0.5 | 0 | 0 | 0.43301 |  | > 2 | 0.15273 | 0.125 | 0 | 0.0352 | 0.1188 | 0.5 | 0 | 0 | 0.43301 |  | > 2 | 0.15625 | 0.125 | 0 | 0.029185 | 0.079365 | 0.5 ra: 0.5; 0 rae: 0; 0.25 rb: 0; 0.43301 rbe: 0.43301 |  |  | > 2 | 0.15 | 0.125 | 0 | 0.045209 | 0.079365 | 0.5 | 0 | 0 | 0.43301 |  |  | > 2 | 0.15625 | 0.125 | 0 | 0.023197 | 0.1188 | 0.5 | 0 | 0 | 0.43301 |  | > 2 | 0.15273 | 0.125 | 0 | 0.0352 | 0.1188 | 0.5 | 0 | 0 | 0.43301
| b/a | fmáx | mamáx | maemín | mbmáx | mbemín | ra | rae | rb | rbe | Tipo 4 | b/a | fmáx | mamáx | maemín | mbmáx | mbemín | ra | rae | rb | rbe | Tipo 4 | b/a | fm | mam | maemín | mbmáx | mbemín | ra | rae | rb | rbe | Tipo 4 | b/a | fm | mam | maemín | mbmáx | mbemín | ra | rae | rb | rbe | Tipo 4 | b/a | fm | mam | maem | mbm | mbem | ra | rae | rb | rbe | Tipo 4 | b/a | fm | mam | maem | mbm | mbem | ra | rae | rb | rbe | ka | kb | aa | ab | Ca | Cb | Tipo 4 |  | b/a | fm | mam | maem | mbm | mbem | ra | rae | rb | rbe | Tipo 4 |  | b/a | fm | mam | maem | mbm | mbem | ra | rae | rb | rbe | Tipo 4 | b/a | fm | mam | maemín | mbm | mbemín | ra | rae | rb | rbe
| 1 | 0.0329 | 0.03913 | 0.08363 | 0.03176 | 0 | 0.23205 | 0.40192 | 0.18301 | 0 |  | 1 | 0.0329 | 0.03913 | 0.08363 | 0.03176 | 0 | 0.23205 | 0.40192 | 0.18301 | 0 |  | 1 | 0.0334 | 0.031847 | 0.084034 | 0.024272 | 0 | 0.23205 | 0.40192 | 0.18301 | 0 |  | 1 | 0.032064 | 0.037736 | 0.084034 | 0.030864 | 0 | 0.23205 | 0.40192 | 0.18301 | 0 |  | 1 | 0.0326 | 0.0354 | 0.084 | 0.0291 | 0 | 0.23205 | 0.40192 | 0.18301 | 0 |  | 1 | 0.034014 | 0.033407 | 0.089286 | 0.027211 | 0 | 0.23205 | 0.40192 | 0.18301 | 0 | 0.71429 | 0.28571 | 14.2222 | 8 | 0.66518 | 0.7619 |  |  | 1 | 0.032653 | 0.03885 | 0.089286 | 0.033892 | 0 | 0.23205 | 0.40192 | 0.18301 | 0 |  |  | 1 | 0.03335 | 0.031749 | 0.084 | 0.024338 | 0 | 0.23205 | 0.40192 | 0.18301 | 0 |  | 1 | 0.0326 | 0.0354 | 0.084 | 0.0291 | 0 | 0.23205 | 0.40192 | 0.18301 | 0
| 1.1 | 0.0375 | 0.04412 | 0.09126 | 0.03073 | 0 | 0.24423 | 0.42302 | 0.18301 | 0 |  | 1.1 | 0.0375 | 0.04412 | 0.09126 | 0.03073 | 0 | 0.24423 | 0.42302 | 0.18301 | 0 |  | 1.1 | 0.038 | 0.03663 | 0.091743 | 0.022173 | 0 | 0.24423 | 0.42302 | 0.18301 | 0 |  | 1.1 | 0.03648 | 0.040984 | 0.091743 | 0.029499 | 0 | 0.24423 | 0.42302 | 0.18301 | 0 |  | 1.1 | 0.037042 | 0.0399 | 0.0917 | 0.027588 | 0 | 0.24423 | 0.42302 | 0.18301 | 0 |  | 1.1 | 0.038467 | 0.038422 | 0.098177 | 0.025433 | 0 | 0.24423 | 0.42302 | 0.18301 | 0 | 0.78542 | 0.21458 | 14.2222 | 8 | 0.69573 | 0.78363 |  |  | 1.1 | 0.036929 | 0.043508 | 0.098177 | 0.033117 | 0 | 0.24423 | 0.42302 | 0.18301 | 0 |  |  | 1.1 | 0.037894 | 0.036585 | 0.0917 | 0.0221 | 0 | 0.24423 | 0.42302 | 0.18301 | 0 |  | 1.1 | 0.037 | 0.0399 | 0.0917 | 0.0276 | 0 | 0.24423 | 0.42302 | 0.18301 | 0
| 1.2 | 0.0415 | 0.04848 | 0.09769 | 0.0294 | 0 | 0.25438 | 0.4406 | 0.18301 | 0 |  | 1.2 | 0.0415 | 0.04848 | 0.09769 | 0.0294 | 0 | 0.25438 | 0.4406 | 0.18301 | 0 |  | 1.2 | 0.042 | 0.040816 | 0.098039 | 0.020492 | 0 | 0.25438 | 0.4406 | 0.18301 | 0 |  | 1.2 | 0.04032 | 0.044843 | 0.098039 | 0.028653 | 0 | 0.25438 | 0.4406 | 0.18301 | 0 |  | 1.2 | 0.04085 | 0.0438 | 0.098 | 0.02592 | 0 | 0.25438 | 0.4406 | 0.18301 | 0 |  | 1.2 | 0.042226 | 0.042858 | 0.10479 | 0.023459 | 0 | 0.25438 | 0.4406 | 0.18301 | 0 | 0.83829 | 0.16171 | 14.2222 | 8 | 0.72712 | 0.80595 |  |  | 1.2 | 0.040537 | 0.04755 | 0.10479 | 0.032031 | 0 | 0.25438 | 0.4406 | 0.18301 | 0 |  |  | 1.2 | 0.04179 | 0.040831 | 0.098 | 0.019795 | 0 | 0.25438 | 0.4406 | 0.18301 | 0 |  | 1.2 | 0.0409 | 0.0438 | 0.098 | 0.0259 | 0 | 0.25438 | 0.4406 | 0.18301 | 0
| 1.3 | 0.045 | 0.05223 | 0.103 | 0.02799 | 0 | 0.26297 | 0.45547 | 0.18301 | 0 |  | 1.3 | 0.045 | 0.05223 | 0.103 | 0.02799 | 0 | 0.26297 | 0.45547 | 0.18301 | 0 |  | 1.3 | 0.0455 | 0.044643 | 0.10309 | 0.019305 | 0 | 0.26297 | 0.45547 | 0.18301 | 0 |  | 1.3 | 0.04368 | 0.048309 | 0.10309 | 0.028249 | 0 | 0.26297 | 0.45547 | 0.18301 | 0 |  | 1.3 | 0.04427 | 0.0471 | 0.1032 | 0.024167 | 0 | 0.26297 | 0.45547 | 0.18301 | 0 |  | 1.3 | 0.045337 | 0.04667 | 0.10964 | 0.021461 | 0 | 0.26297 | 0.45547 | 0.18301 | 0 | 0.87715 | 0.12285 | 14.2222 | 8 | 0.75671 | 0.82699 |  |  | 1.3 | 0.043524 | 0.050962 | 0.10964 | 0.030795 | 0 | 0.26297 | 0.45547 | 0.18301 | 0 |  |  | 1.3 | 0.045289 | 0.044476 | 0.1032 | 0.017496 | 0 | 0.26297 | 0.45547 | 0.18301 | 0 |  | 1.3 | 0.0443 | 0.0471 | 0.1032 | 0.0242 | 0 | 0.26297 | 0.45547 | 0.18301 | 0
| 1.4 | 0.048 | 0.05542 | 0.1075 | 0.02689 | 0 | 0.27033 | 0.46822 | 0.18301 | 0 |  | 1.4 | 0.048 | 0.05542 | 0.1075 | 0.02689 | 0 | 0.27033 | 0.46822 | 0.18301 | 0 |  | 1.4 | 0.0485 | 0.047619 | 0.10753 | 0.018416 | 0 | 0.27033 | 0.46822 | 0.18301 | 0 |  | 1.4 | 0.04656 | 0.050761 | 0.10753 | 0.025063 | 0 | 0.27033 | 0.46822 | 0.18301 | 0 |  | 1.4 | 0.047252 | 0.05 | 0.1075 | 0.02254 | 0 | 0.27033 | 0.46822 | 0.18301 | 0 |  | 1.4 | 0.047887 | 0.049888 | 0.11321 | 0.019546 | 0 | 0.27033 | 0.46822 | 0.18301 | 0 | 0.9057 | 0.094304 | 14.2222 | 8 | 0.7834 | 0.84597 |  |  | 1.4 | 0.045972 | 0.053797 | 0.11321 | 0.029523 | 0 | 0.27033 | 0.46822 | 0.18301 | 0 |  |  | 1.4 | 0.048339 | 0.047692 | 0.1075 | 0.015386 | 0 | 0.27033 | 0.46822 | 0.18301 | 0 |  | 1.4 | 0.0473 | 0.05 | 0.1075 | 0.0225 | 0 | 0.27033 | 0.46822 | 0.18301 | 0
| 1.5 | 0.0505 | 0.05812 | 0.1111 | 0.0261 | 0 | 0.27671 | 0.47927 | 0.18301 | 0 |  | 1.5 | 0.0505 | 0.05812 | 0.1111 | 0.0261 | 0 | 0.27671 | 0.47927 | 0.18301 | 0 |  | 1.5 | 0.051 | 0.050505 | 0.11111 | 0.017986 | 0 | 0.27671 | 0.47927 | 0.18301 | 0 |  | 1.5 | 0.04896 | 0.053191 | 0.11111 | 0.023529 | 0 | 0.27671 | 0.47927 | 0.18301 | 0 |  | 1.5 | 0.050119 | 0.0524 | 0.1109 | 0.02115 | 0 | 0.27671 | 0.47927 | 0.18301 | 0 |  | 1.5 | 0.04997 | 0.052582 | 0.11585 | 0.017767 | 0 | 0.27671 | 0.47927 | 0.18301 | 0 | 0.92677 | 0.073227 | 14.2222 | 8 | 0.80692 | 0.8627 |  |  | 1.5 | 0.047972 | 0.056136 | 0.11585 | 0.028284 | 0 | 0.27671 | 0.47927 | 0.18301 | 0 |  |  | 1.5 | 0.051272 | 0.050361 | 0.1109 | 0.013596 | 0 | 0.27671 | 0.47927 | 0.18301 | 0 |  | 1.5 | 0.0501 | 0.0524 | 0.1109 | 0.0212 | 0 | 0.27671 | 0.47927 | 0.18301 | 0
| 1.6 | 0.0526 | 0.06038 | 0.114 | 0.02562 | 0 | 0.28229 | 0.48894 | 0.18301 | 0 |  | 1.6 | 0.0526 | 0.06038 | 0.114 | 0.02562 | 0 | 0.28229 | 0.48894 | 0.18301 | 0 |  | 1.6 | 0.0531 | 0.052632 | 0.11364 | 0.017606 | 0 | 0.28229 | 0.48894 | 0.18301 | 0 |  | 1.6 | 0.050976 | 0.05618 | 0.11364 | 0.023529 | 0 | 0.28229 | 0.48894 | 0.18301 | 0 |  | 1.6 | 0.051773 | 0.0544 | 0.1136 | 0.019456 | 0 | 0.28229 | 0.48894 | 0.18301 | 0 |  | 1.6 | 0.051676 | 0.054832 | 0.11781 | 0.016149 | 0 | 0.28229 | 0.48894 | 0.18301 | 0 | 0.94248 | 0.057524 | 14.2222 | 8 | 0.82743 | 0.87728 |  |  | 1.6 | 0.049609 | 0.058062 | 0.11781 | 0.027115 | 0 | 0.28229 | 0.48894 | 0.18301 | 0 |  |  | 1.6 | 0.052965 | 0.052667 | 0.1136 | 0.011556 | 0 | 0.28229 | 0.48894 | 0.18301 | 0 |  | 1.6 | 0.0518 | 0.0544 | 0.1136 | 0.0195 | 0 | 0.28229 | 0.48894 | 0.18301 | 0
| 1.7 | 0.0544 | 0.06226 | 0.1164 | 0.02515 | 0 | 0.28722 | 0.49747 | 0.18301 | 0 |  | 1.7 | 0.0544 | 0.06226 | 0.1164 | 0.02515 | 0 | 0.28722 | 0.49747 | 0.18301 | 0 |  | 1.7 | 0.0549 | 0.054645 | 0.11628 | 0.017301 | 0 | 0.28722 | 0.49747 | 0.18301 | 0 |  | 1.7 | 0.052704 | 0.05814 | 0.11628 | 0.023529 | 0 | 0.28722 | 0.49747 | 0.18301 | 0 |  | 1.7 | 0.052618 | 0.0561 | 0.116 | 0.017918 | 0 | 0.28722 | 0.49747 | 0.18301 | 0 |  | 1.7 | 0.053079 | 0.056713 | 0.11929 | 0.014693 | 0 | 0.28722 | 0.49747 | 0.18301 | 0 | 0.9543 | 0.045703 | 14.2222 | 8 | 0.84522 | 0.88993 |  |  | 1.7 | 0.050956 | 0.059652 | 0.11929 | 0.026036 | 0 | 0.28722 | 0.49747 | 0.18301 | 0 |  |  | 1.7 | 0.053829 | 0.054642 | 0.116 | 0.0097217 | 0 | 0.28722 | 0.49747 | 0.18301 | 0 |  | 1.7 | 0.0526 | 0.0561 | 0.116 | 0.0179 | 0 | 0.28722 | 0.49747 | 0.18301 | 0
| 1.8 | 0.0559 | 0.06381 | 0.1183 | 0.02498 | 0 | 0.2916 | 0.50506 | 0.18301 | 0 |  | 1.8 | 0.0559 | 0.06381 | 0.1183 | 0.02498 | 0 | 0.2916 | 0.50506 | 0.18301 | 0 |  | 1.8 | 0.0562 | 0.05618 | 0.11905 | 0.017065 | 0 | 0.2916 | 0.50506 | 0.18301 | 0 |  | 1.8 | 0.053952 | 0.059524 | 0.11905 | 0.023529 | 0 | 0.2916 | 0.50506 | 0.18301 | 0 |  | 1.8 | 0.054588 | 0.0575 | 0.1184 | 0.016848 | 0 | 0.2916 | 0.50506 | 0.18301 | 0 |  | 1.8 | 0.054239 | 0.058292 | 0.12041 | 0.013392 | 0 | 0.2916 | 0.50506 | 0.18301 | 0 | 0.96329 | 0.036705 | 14.2222 | 8 | 0.86063 | 0.9009 |  |  | 1.8 | 0.05207 | 0.060971 | 0.12041 | 0.025051 | 0 | 0.2916 | 0.50506 | 0.18301 | 0 |  |  | 1.8 | 0.055844 | 0.056238 | 0.1184 | 0.0084123 | 0 | 0.2916 | 0.50506 | 0.18301 | 0 |  | 1.8 | 0.0546 | 0.0575 | 0.1184 | 0.0168 | 0 | 0.2916 | 0.50506 | 0.18301 | 0
| 1.9 | 0.0571 | 0.0651 | 0.1199 | 0.02483 | 0 | 0.29551 | 0.51184 | 0.18301 | 0 |  | 1.9 | 0.0571 | 0.0651 | 0.1199 | 0.02483 | 0 | 0.29551 | 0.51184 | 0.18301 | 0 |  | 1.9 | 0.0575 | 0.057471 | 0.12048 | 0.016949 | 0 | 0.29551 | 0.51184 | 0.18301 | 0 |  | 1.9 | 0.0552 | 0.060976 | 0.12048 | 0.023529 | 0 | 0.29551 | 0.51184 | 0.18301 | 0 |  | 1.9 | 0.056038 | 0.0586 | 0.1203 | 0.015884 | 0 | 0.29551 | 0.51184 | 0.18301 | 0 |  | 1.9 | 0.055206 | 0.059624 | 0.12128 | 0.012234 | 0 | 0.29551 | 0.51184 | 0.18301 | 0 | 0.97022 | 0.029779 | 14.2222 | 8 | 0.87402 | 0.91041 |  |  | 1.9 | 0.052998 | 0.062071 | 0.12128 | 0.024159 | 0 | 0.29551 | 0.51184 | 0.18301 | 0 |  |  | 1.9 | 0.057328 | 0.057511 | 0.1203 | 0.0072573 | 0 | 0.29551 | 0.51184 | 0.18301 | 0 |  | 1.9 | 0.056 | 0.0586 | 0.1203 | 0.0159 | 0 | 0.29551 | 0.51184 | 0.18301 | 0
| 2 | 0.0581 | 0.06615 | 0.1211 | 0.02465 | 0 | 0.29904 | 0.51795 | 0.18301 | 0 |  | 2 | 0.0581 | 0.06615 | 0.1211 | 0.02465 | 0 | 0.29904 | 0.51795 | 0.18301 | 0 |  | 2 | 0.0585 | 0.05848 | 0.12048 | 0.016892 | 0 | 0.29904 | 0.51795 | 0.18301 | 0 |  | 2 | 0.05616 | 0.061728 | 0.12048 | 0.023529 | 0 | 0.29904 | 0.51795 | 0.18301 | 0 |  | 2 | 0.0576 | 0.0594 | 0.1213 | 0.0148 | 0 | 0.29904 | 0.51795 | 0.18301 | 0 |  | 2 | 0.056018 | 0.060755 | 0.12195 | 0.011204 | 0 | 0.29904 | 0.51795 | 0.18301 | 0 | 0.97561 | 0.02439 | 14.2222 | 8 | 0.88567 | 0.9187 |  |  | 2 | 0.053778 | 0.062996 | 0.12195 | 0.023355 | 0 | 0.29904 | 0.51795 | 0.18301 | 0 |  |  | 2 | 0.058926 | 0.058496 | 0.1213 | 0.0060256 | 0 | 0.29904 | 0.51795 | 0.18301 | 0 |  | 2 | 0.0576 | 0.0594 | 0.1213 | 0.0148 | 0 | 0.29904 | 0.51795 | 0.18301 | 0
| > 2 | 0.062405 | 0.070312 | 0.125 | 0.02465 | 0 | 0.375 | 0.625 | 0.18301 | 0 |  | > 2 | 0.062405 | 0.070312 | 0.125 | 0.02465 | 0 | 0.375 | 0.625 | 0.18301 | 0 |  | > 2 | 0.065005 | 0.070312 | 0.125 | 0.016892 | 0 | 0.375 | 0.625 | 0.18301 | 0 |  | > 2 | 0.062405 | 0.070312 | 0.125 | 0.023529 | 0 | 0.375 | 0.625 | 0.18301 | 0 |  | > 2 | 0.063543 | 0.070312 | 0.125 | 0.0148 | 0 | 0.375 | 0.625 | 0.18301 | 0 |  | > 2 | 0.065005 | 0.070312 | 0.125 | 0.011204 | 0 | 0.5 ra: 0.375; 0 rae: 0.625; 0 rb: 0.18301; 0.43301 rbe: 0 |  |  | > 2 | 0.062405 | 0.070312 | 0.125 | 0.023355 | 0 | 0.375 | 0.625 | 0.18301 | 0 |  |  | > 2 | 0.065005 | 0.070312 | 0.125 | 0.0060256 | 0 | 0.375 | 0.625 | 0.18301 | 0 |  | > 2 | 0.063543 | 0.070312 | 0.125 | 0.0148 | 0 | 0.375 | 0.625 | 0.18301 | 0
| b/a | fmáx | mamáx | maemín | mbmáx | mbemín | ra | rae | rb | rbe | Tipo 5 | b/a | fmáx | mamáx | maemín | mbmáx | mbemín | ra | rae | rb | rbe | Tipo 5 | b/a | fm | mam | maemín | mbmáx | mbemín | ra | rae | rb | rbe | Tipo 5 | b/a | fm | mam | maemín | mbmáx | mbemín | ra | rae | rb | rbe | Tipo 5 | b/a | fm | mam | maem | mbm | mbem | ra | rae | rb | rbe | Tipo 5 | b/a | fm | mam | maem | mbm | mbem | ra | rae | rb | rbe | ka | kb | aa | ab | Ca | Cb | Tipo 5 |  | b/a | fm | mam | maem | mbm | mbem | ra | rae | rb | rbe | Tipo 5 |  | b/a | fm | mam | maem | mbm | mbem | ra | rae | rb | rbe | Tipo 5 | b/a | fm | mam | maemín | mbm | mbemín | ra | rae | rb | rbe
| 1 | 0.0254 | 0.03056 | 0.06909 | 0.03056 | 0.06909 | 0.18301 | 0.31699 | 0.18301 | 0.31699 |  | 1 | 0.0254 | 0.03056 | 0.06909 | 0.03056 | 0.06909 | 0.18301 | 0.31699 | 0.18301 | 0.31699 |  | 1 | 0.0252 | 0.023419 | 0.06993 | 0.024876 | 0.06993 | 0.18301 | 0.31699 | 0.18301 | 0.31699 |  | 1 | 0.024192 | 0.028986 | 0.06993 | 0.028986 | 0.06993 | 0.18301 | 0.31699 | 0.18301 | 0.31699 |  | 1 | 0.0246 | 0.0269 | 0.0677 | 0.0269 | 0.0677 | 0.18301 | 0.31699 | 0.18301 | 0.31699 |  | 1 | 0.023926 | 0.026917 | 0.0625 | 0.026917 | 0.0625 | 0.18301 | 0.31699 | 0.18301 | 0.31699 | 0.5 | 0.5 | 14.2222 | 14.2222 | 0.76562 | 0.76562 |  |  | 1 | 0.022969 | 0.0323 | 0.0625 | 0.0323 | 0.0625 | 0.18301 | 0.31699 | 0.18301 | 0.31699 |  |  | 1 | 0.025166 | 0.023391 | 0.0699 | 0.023391 | 0.0699 | 0.18301 | 0.31699 | 0.18301 | 0.31699 |  | 1 | 0.0246 | 0.0269 | 0.0699 | 0.0269 | 0.0699 | 0.18301 | 0.31699 | 0.18301 | 0.31699
| 1.1 | 0.0304 | 0.0361 | 0.07811 | 0.0306 | 0.07278 | 0.19965 | 0.3458 | 0.18301 | 0.31699 |  | 1.1 | 0.0304 | 0.0361 | 0.07811 | 0.0306 | 0.07278 | 0.19965 | 0.3458 | 0.18301 | 0.31699 |  | 1.1 | 0.0302 | 0.02849 | 0.07874 | 0.02381 | 0.073529 | 0.19965 | 0.3458 | 0.18301 | 0.31699 |  | 1.1 | 0.028992 | 0.033223 | 0.07874 | 0.029499 | 0.073529 | 0.19965 | 0.3458 | 0.18301 | 0.31699 |  | 1.1 | 0.029428 | 0.0319 | 0.0763 | 0.026741 | 0.071027 | 0.19965 | 0.3458 | 0.18301 | 0.31699 |  | 1.1 | 0.028588 | 0.032161 | 0.074272 | 0.02658 | 0.061381 | 0.19965 | 0.3458 | 0.18301 | 0.31699 | 0.59417 | 0.40583 | 14.2222 | 14.2222 | 0.76982 | 0.76982 |  |  | 1.1 | 0.027444 | 0.037477 | 0.074272 | 0.033012 | 0.061381 | 0.19965 | 0.3458 | 0.18301 | 0.31699 |  |  | 1.1 | 0.030106 | 0.028531 | 0.0787 | 0.022461 | 0.0736 | 0.19965 | 0.3458 | 0.18301 | 0.31699 |  | 1.1 | 0.0296 | 0.0319 | 0.0787 | 0.0267 | 0.0736 | 0.19965 | 0.3458 | 0.18301 | 0.31699
| 1.2 | 0.035 | 0.0412 | 0.08612 | 0.0301 | 0.0754 | 0.21351 | 0.36982 | 0.18301 | 0.31699 |  | 1.2 | 0.035 | 0.0412 | 0.08612 | 0.0301 | 0.0754 | 0.21351 | 0.36982 | 0.18301 | 0.31699 |  | 1.2 | 0.0348 | 0.033333 | 0.086957 | 0.022727 | 0.076336 | 0.21351 | 0.36982 | 0.18301 | 0.31699 |  | 1.2 | 0.033408 | 0.037879 | 0.086957 | 0.029412 | 0.076336 | 0.21351 | 0.36982 | 0.18301 | 0.31699 |  | 1.2 | 0.034007 | 0.0365 | 0.0843 | 0.026208 | 0.07344 | 0.21351 | 0.36982 | 0.18301 | 0.31699 |  | 1.2 | 0.032905 | 0.037019 | 0.084331 | 0.025707 | 0.058563 | 0.21351 | 0.36982 | 0.18301 | 0.31699 | 0.67465 | 0.32535 | 14.2222 | 14.2222 | 0.78039 | 0.78039 |  |  | 1.2 | 0.031589 | 0.04216 | 0.084331 | 0.033111 | 0.058563 | 0.21351 | 0.36982 | 0.18301 | 0.31699 |  |  | 1.2 | 0.03479 | 0.033318 | 0.0869 | 0.02121 | 0.0763 | 0.21351 | 0.36982 | 0.18301 | 0.31699 |  | 1.2 | 0.034 | 0.0365 | 0.0869 | 0.0262 | 0.0763 | 0.21351 | 0.36982 | 0.18301 | 0.31699
| 1.3 | 0.0391 | 0.04576 | 0.09307 | 0.02927 | 0.07722 | 0.22525 | 0.39014 | 0.18301 | 0.31699 |  | 1.3 | 0.0391 | 0.04576 | 0.09307 | 0.02927 | 0.07722 | 0.22525 | 0.39014 | 0.18301 | 0.31699 |  | 1.3 | 0.0389 | 0.037736 | 0.093458 | 0.021008 | 0.078125 | 0.22525 | 0.39014 | 0.18301 | 0.31699 |  | 1.3 | 0.037344 | 0.042017 | 0.093458 | 0.028571 | 0.078125 | 0.22525 | 0.39014 | 0.18301 | 0.31699 |  | 1.3 | 0.037986 | 0.0406 | 0.0917 | 0.025012 | 0.075374 | 0.22525 | 0.39014 | 0.18301 | 0.31699 |  | 1.3 | 0.036782 | 0.04138 | 0.092584 | 0.024485 | 0.054783 | 0.22525 | 0.39014 | 0.18301 | 0.31699 | 0.74067 | 0.25933 | 14.2222 | 14.2222 | 0.79456 | 0.79456 |  |  | 1.3 | 0.035311 | 0.046277 | 0.092584 | 0.032761 | 0.054783 | 0.22525 | 0.39014 | 0.18301 | 0.31699 |  |  | 1.3 | 0.03886 | 0.037696 | 0.0937 | 0.019358 | 0.0781 | 0.22525 | 0.39014 | 0.18301 | 0.31699 |  | 1.3 | 0.038 | 0.0406 | 0.0937 | 0.025 | 0.0781 | 0.22525 | 0.39014 | 0.18301 | 0.31699
| 1.4 | 0.0428 | 0.04977 | 0.099 | 0.02828 | 0.0784 | 0.2353 | 0.40756 | 0.18301 | 0.31699 |  | 1.4 | 0.0428 | 0.04977 | 0.099 | 0.02828 | 0.0784 | 0.2353 | 0.40756 | 0.18301 | 0.31699 |  | 1.4 | 0.0426 | 0.041494 | 0.1 | 0.019608 | 0.079365 | 0.2353 | 0.40756 | 0.18301 | 0.31699 |  | 1.4 | 0.040896 | 0.045045 | 0.1 | 0.026455 | 0.079365 | 0.2353 | 0.40756 | 0.18301 | 0.31699 |  | 1.4 | 0.041489 | 0.0442 | 0.0979 | 0.023912 | 0.076244 | 0.2353 | 0.40756 | 0.18301 | 0.31699 |  | 1.4 | 0.040181 | 0.045203 | 0.099182 | 0.023063 | 0.050603 | 0.2353 | 0.40756 | 0.18301 | 0.31699 | 0.79346 | 0.20654 | 14.2222 | 14.2222 | 0.81024 | 0.81024 |  |  | 1.4 | 0.038573 | 0.049816 | 0.099182 | 0.032103 | 0.050603 | 0.2353 | 0.40756 | 0.18301 | 0.31699 |  |  | 1.4 | 0.042444 | 0.041548 | 0.0993 | 0.01768 | 0.0794 | 0.2353 | 0.40756 | 0.18301 | 0.31699 |  | 1.4 | 0.0415 | 0.0442 | 0.0993 | 0.0239 | 0.0794 | 0.2353 | 0.40756 | 0.18301 | 0.31699
| 1.5 | 0.046 | 0.05325 | 0.104 | 0.02732 | 0.07913 | 0.24402 | 0.42265 | 0.18301 | 0.31699 |  | 1.5 | 0.046 | 0.05325 | 0.104 | 0.02732 | 0.07913 | 0.24402 | 0.42265 | 0.18301 | 0.31699 |  | 1.5 | 0.0459 | 0.045045 | 0.10417 | 0.018868 | 0.080645 | 0.24402 | 0.42265 | 0.18301 | 0.31699 |  | 1.5 | 0.044064 | 0.048309 | 0.10417 | 0.024876 | 0.080645 | 0.24402 | 0.42265 | 0.18301 | 0.31699 |  | 1.5 | 0.045056 | 0.0473 | 0.1029 | 0.0225 | 0.07695 | 0.24402 | 0.42265 | 0.18301 | 0.31699 |  | 1.5 | 0.043111 | 0.0485 | 0.10438 | 0.021556 | 0.046392 | 0.24402 | 0.42265 | 0.18301 | 0.31699 | 0.83505 | 0.16495 | 14.2222 | 14.2222 | 0.82603 | 0.82603 |  |  | 1.5 | 0.041387 | 0.052811 | 0.10438 | 0.031256 | 0.046392 | 0.24402 | 0.42265 | 0.18301 | 0.31699 |  |  | 1.5 | 0.046093 | 0.044936 | 0.1041 | 0.01576 | 0.0806 | 0.24402 | 0.42265 | 0.18301 | 0.31699 |  | 1.5 | 0.0446 | 0.0473 | 0.1041 | 0.0225 | 0.0806 | 0.24402 | 0.42265 | 0.18301 | 0.31699
| 1.6 | 0.0488 | 0.05621 | 0.1081 | 0.02651 | 0.07955 | 0.25164 | 0.43586 | 0.18301 | 0.31699 |  | 1.6 | 0.0488 | 0.05621 | 0.1081 | 0.02651 | 0.07955 | 0.25164 | 0.43586 | 0.18301 | 0.31699 |  | 1.6 | 0.0484 | 0.047619 | 0.1087 | 0.018248 | 0.081301 | 0.25164 | 0.43586 | 0.18301 | 0.31699 |  | 1.6 | 0.046464 | 0.050761 | 0.1087 | 0.024876 | 0.081301 | 0.25164 | 0.43586 | 0.18301 | 0.31699 |  | 1.6 | 0.047186 | 0.0499 | 0.107 | 0.020736 | 0.077312 | 0.25164 | 0.43586 | 0.18301 | 0.31699 |  | 1.6 | 0.045611 | 0.051313 | 0.10845 | 0.020044 | 0.042364 | 0.25164 | 0.43586 | 0.18301 | 0.31699 | 0.86761 | 0.13239 | 14.2222 | 14.2222 | 0.84114 | 0.84114 |  |  | 1.6 | 0.043787 | 0.055321 | 0.10845 | 0.030307 | 0.042364 | 0.25164 | 0.43586 | 0.18301 | 0.31699 |  |  | 1.6 | 0.048272 | 0.047867 | 0.1082 | 0.013556 | 0.0812 | 0.25164 | 0.43586 | 0.18301 | 0.31699 |  | 1.6 | 0.0473 | 0.0499 | 0.1082 | 0.0207 | 0.0812 | 0.25164 | 0.43586 | 0.18301 | 0.31699
| 1.7 | 0.0511 | 0.05873 | 0.1116 | 0.02591 | 0.07976 | 0.25837 | 0.44751 | 0.18301 | 0.31699 |  | 1.7 | 0.0511 | 0.05873 | 0.1116 | 0.02591 | 0.07976 | 0.25837 | 0.44751 | 0.18301 | 0.31699 |  | 1.7 | 0.0508 | 0.050251 | 0.11236 | 0.017762 | 0.081967 | 0.25837 | 0.44751 | 0.18301 | 0.31699 |  | 1.7 | 0.048768 | 0.053191 | 0.11236 | 0.024876 | 0.081967 | 0.25837 | 0.44751 | 0.18301 | 0.31699 |  | 1.7 | 0.049277 | 0.0521 | 0.1104 | 0.019074 | 0.077452 | 0.25837 | 0.44751 | 0.18301 | 0.31699 |  | 1.7 | 0.047732 | 0.053698 | 0.11163 | 0.018581 | 0.038628 | 0.25837 | 0.44751 | 0.18301 | 0.31699 | 0.89307 | 0.10693 | 14.2222 | 14.2222 | 0.85515 | 0.85515 |  |  | 1.7 | 0.045822 | 0.057414 | 0.11163 | 0.02932 | 0.038628 | 0.25837 | 0.44751 | 0.18301 | 0.31699 |  |  | 1.7 | 0.050412 | 0.050372 | 0.1116 | 0.011518 | 0.0815 | 0.25837 | 0.44751 | 0.18301 | 0.31699 |  | 1.7 | 0.0497 | 0.0521 | 0.1116 | 0.0191 | 0.0815 | 0.25837 | 0.44751 | 0.18301 | 0.31699
| 1.8 | 0.0531 | 0.06085 | 0.1144 | 0.02544 | 0.07982 | 0.26435 | 0.45787 | 0.18301 | 0.31699 |  | 1.8 | 0.0531 | 0.06085 | 0.1144 | 0.02544 | 0.07982 | 0.26435 | 0.45787 | 0.18301 | 0.31699 |  | 1.8 | 0.0529 | 0.052356 | 0.11494 | 0.017331 | 0.081967 | 0.26435 | 0.45787 | 0.18301 | 0.31699 |  | 1.8 | 0.050784 | 0.055249 | 0.11494 | 0.024876 | 0.081967 | 0.26435 | 0.45787 | 0.18301 | 0.31699 |  | 1.8 | 0.050388 | 0.054 | 0.1132 | 0.01782 | 0.077436 | 0.26435 | 0.45787 | 0.18301 | 0.31699 |  | 1.8 | 0.049526 | 0.055717 | 0.11413 | 0.017197 | 0.035225 | 0.26435 | 0.45787 | 0.18301 | 0.31699 | 0.91303 | 0.086975 | 14.2222 | 14.2222 | 0.86791 | 0.86791 |  |  | 1.8 | 0.047545 | 0.059156 | 0.11413 | 0.02834 | 0.035225 | 0.26435 | 0.45787 | 0.18301 | 0.31699 |  |  | 1.8 | 0.051548 | 0.052508 | 0.1143 | 0.0099437 | 0.0817 | 0.26435 | 0.45787 | 0.18301 | 0.31699 |  | 1.8 | 0.0516 | 0.054 | 0.1143 | 0.0178 | 0.0817 | 0.26435 | 0.45787 | 0.18301 | 0.31699
| 1.9 | 0.0547 | 0.06261 | 0.1166 | 0.02519 | 0.07978 | 0.2697 | 0.46714 | 0.18301 | 0.31699 |  | 1.9 | 0.0547 | 0.06261 | 0.1166 | 0.02519 | 0.07978 | 0.2697 | 0.46714 | 0.18301 | 0.31699 |  | 1.9 | 0.0547 | 0.054348 | 0.11765 | 0.016949 | 0.081967 | 0.2697 | 0.46714 | 0.18301 | 0.31699 |  | 1.9 | 0.052512 | 0.057143 | 0.11765 | 0.024876 | 0.081967 | 0.2697 | 0.46714 | 0.18301 | 0.31699 |  | 1.9 | 0.052128 | 0.0556 | 0.1157 | 0.016606 | 0.077615 | 0.2697 | 0.46714 | 0.18301 | 0.31699 |  | 1.9 | 0.051046 | 0.057427 | 0.11609 | 0.015908 | 0.032158 | 0.2697 | 0.46714 | 0.18301 | 0.31699 | 0.92873 | 0.071265 | 14.2222 | 14.2222 | 0.87941 | 0.87941 |  |  | 1.9 | 0.049004 | 0.060608 | 0.11609 | 0.027393 | 0.032158 | 0.2697 | 0.46714 | 0.18301 | 0.31699 |  |  | 1.9 | 0.053328 | 0.054332 | 0.1167 | 0.0084563 | 0.0818 | 0.2697 | 0.46714 | 0.18301 | 0.31699 |  | 1.9 | 0.0533 | 0.0556 | 0.1167 | 0.0166 | 0.0818 | 0.2697 | 0.46714 | 0.18301 | 0.31699
| 2 | 0.0561 | 0.06408 | 0.1185 | 0.02493 | 0.07969 | 0.27452 | 0.47548 | 0.18301 | 0.31699 |  | 2 | 0.0561 | 0.06408 | 0.1185 | 0.02493 | 0.07969 | 0.27452 | 0.47548 | 0.18301 | 0.31699 |  | 2 | 0.0562 | 0.055866 | 0.11905 | 0.016611 | 0.081967 | 0.27452 | 0.47548 | 0.18301 | 0.31699 |  | 2 | 0.053952 | 0.05848 | 0.11905 | 0.024876 | 0.081967 | 0.27452 | 0.47548 | 0.18301 | 0.31699 |  | 2 | 0.0544 | 0.057 | 0.1177 | 0.016 | 0.078 | 0.27452 | 0.47548 | 0.18301 | 0.31699 |  | 2 | 0.052336 | 0.058878 | 0.11765 | 0.014719 | 0.029412 | 0.27452 | 0.47548 | 0.18301 | 0.31699 | 0.94118 | 0.058824 | 14.2222 | 14.2222 | 0.88971 | 0.88971 |  |  | 2 | 0.050242 | 0.061821 | 0.11765 | 0.026495 | 0.029412 | 0.27452 | 0.47548 | 0.18301 | 0.31699 |  |  | 2 | 0.055652 | 0.055857 | 0.1189 | 0.0076215 | 0.082 | 0.27452 | 0.47548 | 0.18301 | 0.31699 |  | 2 | 0.0549 | 0.057 | 0.1189 | 0.016 | 0.082 | 0.27452 | 0.47548 | 0.18301 | 0.31699
| > 2 | 0.062405 | 0.070312 | 0.125 | 0.02493 | 0.07969 | 0.375 | 0.625 | 0.18301 | 0.31699 |  | > 2 | 0.062405 | 0.070312 | 0.125 | 0.02493 | 0.07969 | 0.375 | 0.625 | 0.18301 | 0.31699 |  | > 2 | 0.065005 | 0.070312 | 0.125 | 0.016611 | 0.081967 | 0.375 | 0.625 | 0.18301 | 0.31699 |  | > 2 | 0.062405 | 0.070312 | 0.125 | 0.024876 | 0.081967 | 0.375 | 0.625 | 0.18301 | 0.31699 |  | > 2 | 0.063543 | 0.070312 | 0.125 | 0.016 | 0.078 | 0.375 | 0.625 | 0.18301 | 0.31699 |  | > 2 | 0.065005 | 0.070312 | 0.125 | 0.014719 | 0.029412 | 0.375 ra: 0.375; 0.625 rae: 0.625; 0.18301 rb: 0.18301; 0 rbe: 0.31699 |  |  | > 2 | 0.062405 | 0.070312 | 0.125 | 0.026495 | 0.029412 | 0.375 | 0.625 | 0.18301 | 0.31699 |  |  | > 2 | 0.065005 | 0.070312 | 0.125 | 0.0076215 | 0.082 | 0.375 | 0.625 | 0.18301 | 0.31699 |  | > 2 | 0.063543 | 0.070312 | 0.125 | 0.016 | 0.082 | 0.375 | 0.625 | 0.18301 | 0.31699
| b/a | fmáx | mamáx | maemín | mbmáx | mbemín | ra | rae | rb | rbe | Tipo 6 | b/a | fmáx | mamáx | maemín | mbmáx | mbemín | ra | rae | rb | rbe | Tipo 6 | b/a | fm | mam | maemín | mbmáx | mbemín | ra | rae | rb | rbe | Tipo 6 | b/a | fm | mam | maemín | mbmáx | mbemín | ra | rae | rb | rbe | Tipo 6 | b/a | fm | mam | maem | mbm | mbem | ra | rae | rb | rbe | Tipo 6 | b/a | fm | mam | maem | mbm | mbem | ra | rae | rb | rbe | ka | kb | aa | ab | Ca | Cb | Tipo 6 |  | b/a | fm | mam | maem | mbm | mbem | ra | rae | rb | rbe | Tipo 6 |  | b/a | fm | mam | maem | mbm | mbem | ra | rae | rb | rbe | Tipo 6 | b/a | fm | mam | maemín | mbm | mbemín | ra | rae | rb | rbe
| 1 | 0.0186 | 0.02253 | 0.05487 | 0.02687 | 0.06106 | 0.14434 | 0.25 | 0 | 0.30283 |  | 1 | 0.0186 | 0.02253 | 0.05487 | 0.02687 | 0.06106 | 0.14434 | 0.25 | 0 | 0.30283 |  | 1 | 0.0188 | 0.016807 | 0.054645 | 0.022676 | 0.061728 | 0.14434 | 0.25 | 0 | 0.30283 |  | 1 | 0.018048 | 0.022422 | 0.054645 | 0.026247 | 0.061728 | 0.14434 | 0.25 | 0 | 0.30283 |  | 1 | 0.0184 | 0.0202 | 0.0546 | 0.0252 | 0.0596 | 0.14434 | 0.25 | 0 | 0.30283 |  | 1 | 0.017578 | 0.019775 | 0.041667 | 0.022634 | 0.055556 | 0.14434 | 0.25 | 0 | 0.30283 | 0.33333 | 0.66667 | 14.2222 | 24 | 0.84375 | 0.81481 |  |  | 1 | 0.016875 | 0.024302 | 0.041667 | 0.026589 | 0.055556 | 0.14434 | 0.25 | 0 | 0.30283 |  |  | 1 | 0.018824 | 0.016798 | 0.0546 | 0.02268 | 0.0617 | 0.14434 | 0.25 | 0 | 0.30283 |  | 1 | 0.0184 | 0.0202 | 0.0546 | 0.0252 | 0.0617 | 0.14434 | 0.25 | 0 | 0.30283
| 1.1 | 0.0233 | 0.02798 | 0.06419 | 0.02813 | 0.06637 | 0.15877 | 0.275 | 0 | 0.31143 |  | 1.1 | 0.0233 | 0.02798 | 0.06419 | 0.02813 | 0.06637 | 0.15877 | 0.275 | 0 | 0.31143 |  | 1.1 | 0.0236 | 0.021692 | 0.064935 | 0.022883 | 0.067568 | 0.15877 | 0.275 | 0 | 0.31143 |  | 1.1 | 0.022656 | 0.026247 | 0.064935 | 0.027248 | 0.067568 | 0.15877 | 0.275 | 0 | 0.31143 |  | 1.1 | 0.023087 | 0.025149 | 0.064998 | 0.026014 | 0.064935 | 0.15877 | 0.275 | 0 | 0.31143 |  | 1.1 | 0.02209 | 0.024852 | 0.052831 | 0.02346 | 0.058216 | 0.15877 | 0.275 | 0 | 0.31143 | 0.42265 | 0.57735 | 14.2222 | 24 | 0.83627 | 0.80595 |  |  | 1.1 | 0.021207 | 0.029544 | 0.052831 | 0.02843 | 0.058216 | 0.15877 | 0.275 | 0 | 0.31143 |  |  | 1.1 | 0.023618 | 0.021736 | 0.065 | 0.022753 | 0.0675 | 0.15877 | 0.275 | 0 | 0.31143 |  | 1.1 | 0.0231 | 0.0252 | 0.065 | 0.026 | 0.0675 | 0.15877 | 0.275 | 0 | 0.31143
| 1.2 | 0.0281 | 0.03334 | 0.07304 | 0.02868 | 0.07048 | 0.17321 | 0.3 | 0 | 0.31608 |  | 1.2 | 0.0281 | 0.03334 | 0.07304 | 0.02868 | 0.07048 | 0.17321 | 0.3 | 0 | 0.31608 |  | 1.2 | 0.0284 | 0.026667 | 0.074074 | 0.022321 | 0.071942 | 0.17321 | 0.3 | 0 | 0.31608 |  | 1.2 | 0.027264 | 0.031153 | 0.074074 | 0.027624 | 0.071942 | 0.17321 | 0.3 | 0 | 0.31608 |  | 1.2 | 0.027688 | 0.029988 | 0.077152 | 0.02649 | 0.069103 | 0.17321 | 0.3 | 0 | 0.31608 |  | 1.2 | 0.026543 | 0.029861 | 0.063629 | 0.023673 | 0.058916 | 0.17321 | 0.3 | 0 | 0.31608 | 0.50903 | 0.49097 | 14.2222 | 24 | 0.8343 | 0.80361 |  |  | 1.2 | 0.025481 | 0.034595 | 0.063629 | 0.029645 | 0.058916 | 0.17321 | 0.3 | 0 | 0.31608 |  |  | 1.2 | 0.028325 | 0.026613 | 0.0772 | 0.022498 | 0.0719 | 0.17321 | 0.3 | 0 | 0.31608 |  | 1.2 | 0.0277 | 0.03 | 0.0772 | 0.0265 | 0.0719 | 0.17321 | 0.3 | 0 | 0.31608
| 1.3 | 0.0326 | 0.03841 | 0.08116 | 0.02867 | 0.07353 | 0.18752 | 0.3248 | 0 | 0.31699 |  | 1.3 | 0.0326 | 0.03841 | 0.08116 | 0.02867 | 0.07353 | 0.18752 | 0.3248 | 0 | 0.31699 |  | 1.3 | 0.0329 | 0.031447 | 0.081967 | 0.021322 | 0.075188 | 0.18752 | 0.3248 | 0 | 0.31699 |  | 1.3 | 0.031584 | 0.035714 | 0.081967 | 0.027624 | 0.075188 | 0.18752 | 0.3248 | 0 | 0.31699 |  | 1.3 | 0.03216 | 0.03446 | 0.08594 | 0.026127 | 0.072028 | 0.18752 | 0.3248 | 0 | 0.31699 |  | 1.3 | 0.030763 | 0.034608 | 0.073518 | 0.023394 | 0.058003 | 0.18752 | 0.3248 | 0 | 0.31699 | 0.58815 | 0.41185 | 14.2222 | 24 | 0.83687 | 0.80666 |  |  | 1.3 | 0.029532 | 0.039287 | 0.073518 | 0.030316 | 0.058003 | 0.18752 | 0.3248 | 0 | 0.31699 |  |  | 1.3 | 0.0329 | 0.031244 | 0.0859 | 0.021441 | 0.0751 | 0.18752 | 0.3248 | 0 | 0.31699 |  | 1.3 | 0.0322 | 0.0345 | 0.0859 | 0.0261 | 0.0751 | 0.18752 | 0.3248 | 0 | 0.31699
| 1.4 | 0.0368 | 0.04308 | 0.08843 | 0.02823 | 0.07575 | 0.20027 | 0.34689 | 0 | 0.31699 |  | 1.4 | 0.0368 | 0.04308 | 0.08843 | 0.02823 | 0.07575 | 0.20027 | 0.34689 | 0 | 0.31699 |  | 1.4 | 0.0371 | 0.035714 | 0.089286 | 0.019881 | 0.076923 | 0.20027 | 0.34689 | 0 | 0.31699 |  | 1.4 | 0.035616 | 0.039683 | 0.089286 | 0.027027 | 0.076923 | 0.20027 | 0.34689 | 0 | 0.31699 |  | 1.4 | 0.03619 | 0.03863 | 0.08877 | 0.025264 | 0.07399 | 0.20027 | 0.34689 | 0 | 0.31699 |  | 1.4 | 0.034637 | 0.038967 | 0.082204 | 0.022748 | 0.055921 | 0.20027 | 0.34689 | 0 | 0.31699 | 0.65763 | 0.34237 | 14.2222 | 24 | 0.84272 | 0.8136 |  |  | 1.4 | 0.033252 | 0.043517 | 0.082204 | 0.030542 | 0.055921 | 0.20027 | 0.34689 | 0 | 0.31699 |  |  | 1.4 | 0.037023 | 0.035642 | 0.0888 | 0.019918 | 0.0774 | 0.20027 | 0.34689 | 0 | 0.31699 |  | 1.4 | 0.0362 | 0.0386 | 0.0888 | 0.0253 | 0.0774 | 0.20027 | 0.34689 | 0 | 0.31699
| 1.5 | 0.0406 | 0.04727 | 0.09479 | 0.02747 | 0.07729 | 0.21132 | 0.36603 | 0 | 0.31699 |  | 1.5 | 0.0406 | 0.04727 | 0.09479 | 0.02747 | 0.07729 | 0.21132 | 0.36603 | 0 | 0.31699 |  | 1.5 | 0.0409 | 0.039683 | 0.09434 | 0.018182 | 0.07874 | 0.21132 | 0.36603 | 0 | 0.31699 |  | 1.5 | 0.039264 | 0.04329 | 0.09434 | 0.02611 | 0.07874 | 0.21132 | 0.36603 | 0 | 0.31699 |  | 1.5 | 0.03977 | 0.04227 | 0.09437 | 0.024379 | 0.075319 | 0.21132 | 0.36603 | 0 | 0.31699 |  | 1.5 | 0.03811 | 0.042874 | 0.089602 | 0.02185 | 0.053097 | 0.21132 | 0.36603 | 0 | 0.31699 | 0.71681 | 0.28319 | 14.2222 | 24 | 0.85066 | 0.82301 |  |  | 1.5 | 0.036586 | 0.047244 | 0.089602 | 0.030425 | 0.053097 | 0.21132 | 0.36603 | 0 | 0.31699 |  |  | 1.5 | 0.040685 | 0.039502 | 0.0944 | 0.018453 | 0.0791 | 0.21132 | 0.36603 | 0 | 0.31699 |  | 1.5 | 0.0398 | 0.0423 | 0.0944 | 0.0243 | 0.0791 | 0.21132 | 0.36603 | 0 | 0.31699
| 1.6 | 0.044 | 0.05097 | 0.1003 | 0.0265 | 0.07831 | 0.22099 | 0.38277 | 0 | 0.31699 |  | 1.6 | 0.044 | 0.05097 | 0.1003 | 0.0265 | 0.07831 | 0.22099 | 0.38277 | 0 | 0.31699 |  | 1.6 | 0.0442 | 0.042918 | 0.09901 | 0.016234 | 0.079365 | 0.22099 | 0.38277 | 0 | 0.31699 |  | 1.6 | 0.042432 | 0.046083 | 0.09901 | 0.024814 | 0.079365 | 0.22099 | 0.38277 | 0 | 0.31699 |  | 1.6 | 0.042972 | 0.04552 | 0.099136 | 0.023398 | 0.076257 | 0.22099 | 0.38277 | 0 | 0.31699 |  | 1.6 | 0.041168 | 0.046314 | 0.095773 | 0.020794 | 0.049882 | 0.22099 | 0.38277 | 0 | 0.31699 | 0.76618 | 0.23382 | 14.2222 | 24 | 0.85971 | 0.83373 |  |  | 1.6 | 0.039521 | 0.050473 | 0.095773 | 0.030057 | 0.049882 | 0.22099 | 0.38277 | 0 | 0.31699 |  |  | 1.6 | 0.043961 | 0.042977 | 0.0991 | 0.016952 | 0.0802 | 0.22099 | 0.38277 | 0 | 0.31699 |  | 1.6 | 0.043 | 0.0455 | 0.0991 | 0.0234 | 0.0802 | 0.22099 | 0.38277 | 0 | 0.31699
| 1.7 | 0.0469 | 0.05419 | 0.1049 | 0.02542 | 0.07894 | 0.22952 | 0.39755 | 0 | 0.31699 |  | 1.7 | 0.0469 | 0.05419 | 0.1049 | 0.02542 | 0.07894 | 0.22952 | 0.39755 | 0 | 0.31699 |  | 1.7 | 0.0471 | 0.046083 | 0.10309 | 0.014205 | 0.08 | 0.22952 | 0.39755 | 0 | 0.31699 |  | 1.7 | 0.045216 | 0.04902 | 0.10309 | 0.023419 | 0.08 | 0.22952 | 0.39755 | 0 | 0.31699 |  | 1.7 | 0.045858 | 0.048436 | 0.10335 | 0.022201 | 0.076868 | 0.22952 | 0.39755 | 0 | 0.31699 |  | 1.7 | 0.043826 | 0.049305 | 0.10085 | 0.019656 | 0.046528 | 0.22952 | 0.39755 | 0 | 0.31699 | 0.8068 | 0.1932 | 14.2222 | 24 | 0.86914 | 0.84491 |  |  | 1.7 | 0.042073 | 0.053236 | 0.10085 | 0.029517 | 0.046528 | 0.22952 | 0.39755 | 0 | 0.31699 |  |  | 1.7 | 0.046914 | 0.046144 | 0.1034 | 0.015279 | 0.081 | 0.22952 | 0.39755 | 0 | 0.31699 |  | 1.7 | 0.0459 | 0.0484 | 0.1034 | 0.0222 | 0.081 | 0.22952 | 0.39755 | 0 | 0.31699
| 1.8 | 0.0495 | 0.05696 | 0.1088 | 0.02434 | 0.07929 | 0.23711 | 0.41068 | 0 | 0.31699 |  | 1.8 | 0.0495 | 0.05696 | 0.1088 | 0.02434 | 0.07929 | 0.23711 | 0.41068 | 0 | 0.31699 |  | 1.8 | 0.0495 | 0.04878 | 0.10638 | 0.012563 | 0.080645 | 0.23711 | 0.41068 | 0 | 0.31699 |  | 1.8 | 0.04752 | 0.051282 | 0.10638 | 0.022321 | 0.080645 | 0.23711 | 0.41068 | 0 | 0.31699 |  | 1.8 | 0.048432 | 0.050944 | 0.10712 | 0.020827 | 0.07741 | 0.23711 | 0.41068 | 0 | 0.31699 |  | 1.8 | 0.046118 | 0.051883 | 0.105 | 0.018493 | 0.043208 | 0.23711 | 0.41068 | 0 | 0.31699 | 0.83997 | 0.16003 | 14.2222 | 24 | 0.87848 | 0.85597 |  |  | 1.8 | 0.044274 | 0.055582 | 0.105 | 0.028869 | 0.043208 | 0.23711 | 0.41068 | 0 | 0.31699 |  |  | 1.8 | 0.049547 | 0.048921 | 0.1071 | 0.013489 | 0.0817 | 0.23711 | 0.41068 | 0 | 0.31699 |  | 1.8 | 0.0484 | 0.051 | 0.1071 | 0.0208 | 0.0817 | 0.23711 | 0.41068 | 0 | 0.31699
| 1.9 | 0.0517 | 0.05931 | 0.112 | 0.02353 | 0.07946 | 0.24389 | 0.42244 | 0 | 0.31699 |  | 1.9 | 0.0517 | 0.05931 | 0.112 | 0.02353 | 0.07946 | 0.24389 | 0.42244 | 0 | 0.31699 |  | 1.9 | 0.0518 | 0.051282 | 0.11111 | 0.011136 | 0.081301 | 0.24389 | 0.42244 | 0 | 0.31699 |  | 1.9 | 0.049728 | 0.053476 | 0.11111 | 0.021413 | 0.081301 | 0.24389 | 0.42244 | 0 | 0.31699 |  | 1.9 | 0.050655 | 0.05302 | 0.11037 | 0.01962 | 0.078138 | 0.24389 | 0.42244 | 0 | 0.31699 |  | 1.9 | 0.048085 | 0.054095 | 0.10837 | 0.017343 | 0.040025 | 0.24389 | 0.42244 | 0 | 0.31699 | 0.86695 | 0.13305 | 14.2222 | 24 | 0.88743 | 0.86658 |  |  | 1.9 | 0.046161 | 0.057564 | 0.10837 | 0.028162 | 0.040025 | 0.24389 | 0.42244 | 0 | 0.31699 |  |  | 1.9 | 0.051821 | 0.05123 | 0.1104 | 0.011936 | 0.0814 | 0.24389 | 0.42244 | 0 | 0.31699 |  | 1.9 | 0.0507 | 0.053 | 0.1104 | 0.0196 | 0.0814 | 0.24389 | 0.42244 | 0 | 0.31699
| 2 | 0.0535 | 0.06131 | 0.1147 | 0.02293 | 0.0795 | 0.25 | 0.43301 | 0 | 0.31699 |  | 2 | 0.0535 | 0.06131 | 0.1147 | 0.02293 | 0.0795 | 0.25 | 0.43301 | 0 | 0.31699 |  | 2 | 0.0539 | 0.053476 | 0.11364 | 0.009901 | 0.081301 | 0.25 | 0.43301 | 0 | 0.31699 |  | 2 | 0.051744 | 0.055556 | 0.11364 | 0.020576 | 0.081301 | 0.25 | 0.43301 | 0 | 0.31699 |  | 2 | 0.0528 | 0.055 | 0.1135 | 0.018 | 0.078 | 0.25 | 0.43301 | 0 | 0.31699 |  | 2 | 0.049769 | 0.05599 | 0.11111 | 0.016232 | 0.037037 | 0.25 | 0.43301 | 0 | 0.31699 | 0.88889 | 0.11111 | 14.2222 | 24 | 0.89583 | 0.87654 |  |  | 2 | 0.047778 | 0.059236 | 0.11111 | 0.02743 | 0.037037 | 0.25 | 0.43301 | 0 | 0.31699 |  |  | 2 | 0.054015 | 0.053504 | 0.1135 | 0.0099744 | 0.0812 | 0.25 | 0.43301 | 0 | 0.31699 |  | 2 | 0.0528 | 0.055 | 0.1135 | 0.018 | 0.0812 | 0.25 | 0.43301 | 0 | 0.31699
| > 2 | 0.062405 | 0.070312 | 0.125 | 0.02293 | 0.0795 | 0.375 | 0.625 | 0 | 0.31699 |  | > 2 | 0.062405 | 0.070312 | 0.125 | 0.02293 | 0.0795 | 0.375 | 0.625 | 0 | 0.31699 |  | > 2 | 0.065005 | 0.070312 | 0.125 | 0.009901 | 0.081301 | 0.375 | 0.625 | 0 | 0.31699 |  | > 2 | 0.062405 | 0.070312 | 0.125 | 0.020576 | 0.081301 | 0.375 | 0.625 | 0 | 0.31699 |  | > 2 | 0.063543 | 0.070312 | 0.125 | 0.018 | 0.078 | 0.375 | 0.625 | 0 | 0.31699 |  | > 2 | 0.065005 | 0.070312 | 0.125 | 0.016232 | 0.037037 | 0.375 ra: 0.375; 0.625 rae: 0.625; 0.18301 rb: 0; 0.31699 rbe: 0.31699 |  |  | > 2 | 0.062405 | 0.070312 | 0.125 | 0.02743 | 0.037037 | 0.375 | 0.625 | 0 | 0.31699 |  |  | > 2 | 0.065005 | 0.070312 | 0.125 | 0.0099744 | 0.0812 | 0.375 | 0.625 | 0 | 0.31699 |  | > 2 | 0.063543 | 0.070312 | 0.125 | 0.018 | 0.0812 | 0.375 | 0.625 | 0 | 0.31699
| b/a | fmáx | mamáx | maemín | mbmáx | mbemín | ra | rae | rb | rbe | Tipo 7 | b/a | fmáx | mamáx | maemín | mbmáx | mbemín | ra | rae | rb | rbe | Tipo 7 | b/a | fm | mam | maemín | mbmáx | mbemín | ra | rae | rb | rbe | Tipo 7 | b/a | fm | mam | maemín | mbmáx | mbemín | ra | rae | rb | rbe | Tipo 7 | b/a | fm | mam | maem | mbm | mbem | ra | rae | rb | rbe | Tipo 7 | b/a | fm | mam | maem | mbm | mbem | ra | rae | rb | rbe | ka | kb | aa | ab | Ca | Cb | Tipo 7 |  | b/a | fm | mam | maem | mbm | mbem | ra | rae | rb | rbe | Tipo 7 |  | b/a | fm | mam | maem | mbm | mbem | ra | rae | rb | rbe | Tipo 7 | b/a | fm | mam | maemín | mbm | mbemín | ra | rae | rb | rbe
| 1 | 0.0222 | 0.03189 | 0.06969 | 0.02166 | 0 | 0 | 0.35566 | 0.14434 | 0 |  | 1 | 0.0222 | 0.03189 | 0.06969 | 0.02166 | 0 | 0 | 0.35566 | 0.14434 | 0 |  | 1 | 0.023 | 0.02849 | 0.06993 | 0.016207 | 0 | 0 | 0.35566 | 0.14434 | 0 |  | 1 | 0.02208 | 0.031646 | 0.06993 | 0.021692 | 0 | 0 | 0.35566 | 0.14434 | 0 |  | 1 | 0.0225 | 0.0309 | 0.0699 | 0.0201 | 0 | 0 | 0.35566 | 0.14434 | 0 |  | 1 | 0.022425 | 0.026685 | 0.069444 | 0.01794 | 0 | 0 | 0.35566 | 0.14434 | 0 | 0.83333 | 0.16667 | 24 | 8 | 0.76852 | 0.86111 |  |  | 1 | 0.021528 | 0.030273 | 0.069444 | 0.023277 | 0 | 0 | 0.35566 | 0.14434 | 0 |  |  | 1 | 0.023018 | 0.028527 | 0.0699 | 0.015821 | 0 | 0 | 0.35566 | 0.14434 | 0 |  | 1 | 0.0225 | 0.0309 | 0.0699 | 0.0201 | 0 | 0 | 0.35566 | 0.14434 | 0
| 1.1 | 0.0241 | 0.03451 | 0.07379 | 0.02014 | 0 | 0 | 0.36878 | 0.14434 | 0 |  | 1.1 | 0.0241 | 0.03451 | 0.07379 | 0.02014 | 0 | 0 | 0.36878 | 0.14434 | 0 |  | 1.1 | 0.0251 | 0.031546 | 0.074074 | 0.014881 | 0 | 0 | 0.36878 | 0.14434 | 0 |  | 1.1 | 0.024096 | 0.034483 | 0.074074 | 0.021186 | 0 | 0 | 0.36878 | 0.14434 | 0 |  | 1.1 | 0.02445 | 0.0335 | 0.0741 | 0.018271 | 0 | 0 | 0.36878 | 0.14434 | 0 |  | 1.1 | 0.024162 | 0.029255 | 0.073318 | 0.015975 | 0 | 0 | 0.36878 | 0.14434 | 0 | 0.87981 | 0.12019 | 24 | 8 | 0.79802 | 0.87881 |  |  | 1.1 | 0.023196 | 0.03245 | 0.073318 | 0.021826 | 0 | 0 | 0.36878 | 0.14434 | 0 |  |  | 1.1 | 0.025013 | 0.031467 | 0.0741 | 0.013551 | 0 | 0 | 0.36878 | 0.14434 | 0 |  | 1.1 | 0.0245 | 0.0335 | 0.0741 | 0.0183 | 0 | 0 | 0.36878 | 0.14434 | 0
| 1.2 | 0.0257 | 0.03658 | 0.0769 | 0.01912 | 0 | 0 | 0.37972 | 0.14434 | 0 |  | 1.2 | 0.0257 | 0.03658 | 0.0769 | 0.01912 | 0 | 0 | 0.37972 | 0.14434 | 0 |  | 1.2 | 0.0267 | 0.034014 | 0.076923 | 0.013986 | 0 | 0 | 0.37972 | 0.14434 | 0 |  | 1.2 | 0.025632 | 0.036765 | 0.076923 | 0.02079 | 0 | 0 | 0.37972 | 0.14434 | 0 |  | 1.2 | 0.026127 | 0.0357 | 0.077 | 0.016272 | 0 | 0 | 0.37972 | 0.14434 | 0 |  | 1.2 | 0.025492 | 0.031316 | 0.076003 | 0.014162 | 0 | 0 | 0.37972 | 0.14434 | 0 | 0.91203 | 0.087966 | 24 | 8 | 0.82407 | 0.89444 |  |  | 1.2 | 0.024473 | 0.034148 | 0.076003 | 0.020426 | 0 | 0 | 0.37972 | 0.14434 | 0 |  |  | 1.2 | 0.026729 | 0.034025 | 0.077 | 0.011168 | 0 | 0 | 0.37972 | 0.14434 | 0 |  | 1.2 | 0.0261 | 0.0357 | 0.077 | 0.0163 | 0 | 0 | 0.37972 | 0.14434 | 0
| 1.3 | 0.0269 | 0.03818 | 0.07922 | 0.01851 | 0 | 0 | 0.38897 | 0.14434 | 0 |  | 1.3 | 0.0269 | 0.03818 | 0.07922 | 0.01851 | 0 | 0 | 0.38897 | 0.14434 | 0 |  | 1.3 | 0.028 | 0.035971 | 0.079365 | 0.013605 | 0 | 0 | 0.38897 | 0.14434 | 0 |  | 1.3 | 0.02688 | 0.03876 | 0.079365 | 0.02079 | 0 | 0 | 0.38897 | 0.14434 | 0 |  | 1.3 | 0.027419 | 0.0374 | 0.0793 | 0.014872 | 0 | 0 | 0.38897 | 0.14434 | 0 |  | 1.3 | 0.026513 | 0.032958 | 0.07788 | 0.012551 | 0 | 0 | 0.38897 | 0.14434 | 0 | 0.93456 | 0.065443 | 24 | 8 | 0.84639 | 0.90783 |  |  | 1.3 | 0.025453 | 0.035468 | 0.07788 | 0.019142 | 0 | 0 | 0.38897 | 0.14434 | 0 |  |  | 1.3 | 0.02805 | 0.035979 | 0.0793 | 0.0094752 | 0 | 0 | 0.38897 | 0.14434 | 0 |  | 1.3 | 0.0274 | 0.0374 | 0.0793 | 0.0149 | 0 | 0 | 0.38897 | 0.14434 | 0
| 1.4 | 0.0279 | 0.0394 | 0.08092 | 0.01809 | 0 | 0 | 0.3969 | 0.14434 | 0 |  | 1.4 | 0.0279 | 0.0394 | 0.08092 | 0.01809 | 0 | 0 | 0.3969 | 0.14434 | 0 |  | 1.4 | 0.0289 | 0.037594 | 0.081301 | 0.013405 | 0 | 0 | 0.3969 | 0.14434 | 0 |  | 1.4 | 0.027744 | 0.040323 | 0.081301 | 0.020921 | 0 | 0 | 0.3969 | 0.14434 | 0 |  | 1.4 | 0.028044 | 0.0386 | 0.0811 | 0.013328 | 0 | 0 | 0.3969 | 0.14434 | 0 |  | 1.4 | 0.027303 | 0.03427 | 0.07921 | 0.011144 | 0 | 0 | 0.3969 | 0.14434 | 0 | 0.95051 | 0.049485 | 24 | 8 | 0.86529 | 0.91917 |  |  | 1.4 | 0.026211 | 0.036498 | 0.07921 | 0.017998 | 0 | 0 | 0.3969 | 0.14434 | 0 |  |  | 1.4 | 0.028689 | 0.037443 | 0.0811 | 0.0077115 | 0 | 0 | 0.3969 | 0.14434 | 0 |  | 1.4 | 0.028 | 0.0386 | 0.0811 | 0.0133 | 0 | 0 | 0.3969 | 0.14434 | 0
| 1.5 | 0.0286 | 0.04031 | 0.08213 | 0.01792 | 0 | 0 | 0.40377 | 0.14434 | 0 |  | 1.5 | 0.0286 | 0.04031 | 0.08213 | 0.01792 | 0 | 0 | 0.40377 | 0.14434 | 0 |  | 1.5 | 0.0297 | 0.03876 | 0.081967 | 0.013193 | 0 | 0 | 0.40377 | 0.14434 | 0 |  | 1.5 | 0.028512 | 0.041322 | 0.081967 | 0.021008 | 0 | 0 | 0.40377 | 0.14434 | 0 |  | 1.5 | 0.028856 | 0.0396 | 0.0815 | 0.011925 | 0 | 0 | 0.40377 | 0.14434 | 0 |  | 1.5 | 0.02792 | 0.035323 | 0.080166 | 0.0099272 | 0 | 0 | 0.40377 | 0.14434 | 0 | 0.962 | 0.038005 | 24 | 8 | 0.88124 | 0.92874 |  |  | 1.5 | 0.026803 | 0.037308 | 0.080166 | 0.016992 | 0 | 0 | 0.40377 | 0.14434 | 0 |  |  | 1.5 | 0.02952 | 0.038682 | 0.0815 | 0.0061228 | 0 | 0 | 0.40377 | 0.14434 | 0 |  | 1.5 | 0.0289 | 0.0396 | 0.0815 | 0.0119 | 0 | 0 | 0.40377 | 0.14434 | 0
| 1.6 | 0.0291 | 0.04099 | 0.08297 | 0.01773 | 0 | 0 | 0.40979 | 0.14434 | 0 |  | 1.6 | 0.0291 | 0.04099 | 0.08297 | 0.01773 | 0 | 0 | 0.40979 | 0.14434 | 0 |  | 1.6 | 0.0302 | 0.039683 | 0.083333 | 0.012987 | 0 | 0 | 0.40979 | 0.14434 | 0 |  | 1.6 | 0.028992 | 0.041667 | 0.083333 | 0.021008 | 0 | 0 | 0.40979 | 0.14434 | 0 |  | 1.6 | 0.029491 | 0.0404 | 0.0825 | 0.010752 | 0 | 0 | 0.40979 | 0.14434 | 0 |  | 1.6 | 0.028409 | 0.036175 | 0.080866 | 0.0088777 | 0 | 0 | 0.40979 | 0.14434 | 0 | 0.97039 | 0.029614 | 24 | 8 | 0.89471 | 0.93682 |  |  | 1.6 | 0.027272 | 0.037951 | 0.080866 | 0.016113 | 0 | 0 | 0.40979 | 0.14434 | 0 |  |  | 1.6 | 0.03017 | 0.03968 | 0.0825 | 0.0048 | 0 | 0 | 0.40979 | 0.14434 | 0 |  | 1.6 | 0.0292 | 0.0404 | 0.0825 | 0.0108 | 0 | 0 | 0.40979 | 0.14434 | 0
| 1.7 | 0.0295 | 0.04148 | 0.08354 | 0.01761 | 0 | 0 | 0.4151 | 0.14434 | 0 |  | 1.7 | 0.0295 | 0.04148 | 0.08354 | 0.01761 | 0 | 0 | 0.4151 | 0.14434 | 0 |  | 1.7 | 0.0307 | 0.040486 | 0.083333 | 0.012987 | 0 | 0 | 0.4151 | 0.14434 | 0 |  | 1.7 | 0.029472 | 0.041667 | 0.083333 | 0.021097 | 0 | 0 | 0.4151 | 0.14434 | 0 |  | 1.7 | 0.030068 | 0.041 | 0.083 | 0.009826 | 0 | 0 | 0.4151 | 0.14434 | 0 |  | 1.7 | 0.0288 | 0.036873 | 0.081384 | 0.0079724 | 0 | 0 | 0.4151 | 0.14434 | 0 | 0.97661 | 0.023386 | 24 | 8 | 0.90613 | 0.94368 |  |  | 1.7 | 0.027648 | 0.038467 | 0.081384 | 0.015347 | 0 | 0 | 0.4151 | 0.14434 | 0 |  |  | 1.7 | 0.03076 | 0.040436 | 0.083 | 0.0037606 | 0 | 0 | 0.4151 | 0.14434 | 0 |  | 1.7 | 0.0293 | 0.041 | 0.083 | 0.0098 | 0 | 0 | 0.4151 | 0.14434 | 0
| 1.8 | 0.0298 | 0.04182 | 0.08389 | 0.01769 | 0 | 0 | 0.41981 | 0.14434 | 0 |  | 1.8 | 0.0298 | 0.04182 | 0.08389 | 0.01769 | 0 | 0 | 0.41981 | 0.14434 | 0 |  | 1.8 | 0.0309 | 0.040984 | 0.083333 | 0.012987 | 0 | 0 | 0.41981 | 0.14434 | 0 |  | 1.8 | 0.029664 | 0.041667 | 0.083333 | 0.021186 | 0 | 0 | 0.41981 | 0.14434 | 0 |  | 1.8 | 0.030443 | 0.0414 | 0.0832 | 0.009072 | 0 | 0 | 0.41981 | 0.14434 | 0 |  | 1.8 | 0.029118 | 0.037448 | 0.081775 | 0.0071896 | 0 | 0 | 0.41981 | 0.14434 | 0 | 0.9813 | 0.018696 | 24 | 8 | 0.91587 | 0.94952 |  |  | 1.8 | 0.027953 | 0.038886 | 0.081775 | 0.014679 | 0 | 0 | 0.41981 | 0.14434 | 0 |  |  | 1.8 | 0.031144 | 0.040961 | 0.0832 | 0.0029279 | 0 | 0 | 0.41981 | 0.14434 | 0 |  | 1.8 | 0.0294 | 0.0414 | 0.0832 | 0.0091 | 0 | 0 | 0.41981 | 0.14434 | 0
| 1.9 | 0.03 | 0.04204 | 0.08408 | 0.01773 | 0 | 0 | 0.42403 | 0.14434 | 0 |  | 1.9 | 0.03 | 0.04204 | 0.08408 | 0.01773 | 0 | 0 | 0.42403 | 0.14434 | 0 |  | 1.9 | 0.0311 | 0.041152 | 0.083333 | 0.012987 | 0 | 0 | 0.42403 | 0.14434 | 0 |  | 1.9 | 0.029856 | 0.041667 | 0.083333 | 0.021231 | 0 | 0 | 0.42403 | 0.14434 | 0 |  | 1.9 | 0.029974 | 0.0416 | 0.0833 | 0.008303 | 0 | 0 | 0.42403 | 0.14434 | 0 |  | 1.9 | 0.029378 | 0.037927 | 0.082074 | 0.0065104 | 0 | 0 | 0.42403 | 0.14434 | 0 | 0.98489 | 0.015115 | 24 | 8 | 0.92422 | 0.95453 |  |  | 1.9 | 0.028203 | 0.039229 | 0.082074 | 0.014096 | 0 | 0 | 0.42403 | 0.14434 | 0 |  |  | 1.9 | 0.030664 | 0.041283 | 0.0833 | 0.0021105 | 0 | 0 | 0.42403 | 0.14434 | 0 |  | 1.9 | 0.0295 | 0.0416 | 0.0833 | 0.0083 | 0 | 0 | 0.42403 | 0.14434 | 0
| 2 | 0.0301 | 0.04218 | 0.08417 | 0.01773 | 0 | 0 | 0.42783 | 0.14434 | 0 |  | 2 | 0.0301 | 0.04218 | 0.08417 | 0.01773 | 0 | 0 | 0.42783 | 0.14434 | 0 |  | 2 | 0.0313 | 0.041494 | 0.083333 | 0.012987 | 0 | 0 | 0.42783 | 0.14434 | 0 |  | 2 | 0.030048 | 0.041667 | 0.083333 | 0.021277 | 0 | 0 | 0.42783 | 0.14434 | 0 |  | 2 | 0.0288 | 0.0417 | 0.0833 | 0.0076 | 0 | 0 | 0.42783 | 0.14434 | 0 |  | 2 | 0.029594 | 0.03833 | 0.082305 | 0.0059188 | 0 | 0 | 0.42783 | 0.14434 | 0 | 0.98765 | 0.012346 | 24 | 8 | 0.93141 | 0.95885 |  |  | 2 | 0.02841 | 0.039514 | 0.082305 | 0.013585 | 0 | 0 | 0.42783 | 0.14434 | 0 |  |  | 2 | 0.029463 | 0.041494 | 0.0833 | 0.001376 | 0 | 0 | 0.42783 | 0.14434 | 0 |  | 2 | 0.0296 | 0.0417 | 0.0833 | 0.0076 | 0 | 0 | 0.42783 | 0.14434 | 0
| > 2 | 0.03 | 0.041667 | 0.083333 | 0.01773 | 0 | 0 | 0.5 | 0.14434 | 0 |  | > 2 | 0.03 | 0.041667 | 0.083333 | 0.01773 | 0 | 0 | 0.5 | 0.14434 | 0 |  | > 2 | 0.03125 | 0.041667 | 0.083333 | 0.012987 | 0 | 0 | 0.5 | 0.14434 | 0 |  | > 2 | 0.03 | 0.041667 | 0.083333 | 0.021277 | 0 | 0 | 0.5 | 0.14434 | 0 |  | > 2 | 0.030547 | 0.041667 | 0.083333 | 0.0076 | 0 | 0 | 0.5 | 0.14434 | 0 |  | > 2 | 0.03125 | 0.041667 | 0.083333 | 0.0059188 | 0 | 0.375 ra: 0; 0.625 rae: 0.5; 0 rb: 0.14434; 0.31699 rbe: 0 |  |  | > 2 | 0.03 | 0.041667 | 0.083333 | 0.013585 | 0 | 0 | 0.5 | 0.14434 | 0 |  |  | > 2 | 0.03125 | 0.041667 | 0.083333 | 0.001376 | 0 | 0 | 0.5 | 0.14434 | 0 |  | > 2 | 0.030547 | 0.041667 | 0.083333 | 0.0076 | 0 | 0 | 0.5 | 0.14434 | 0
| b/a | fmáx | mamáx | maemín | mbmáx | mbemín | ra | rae | rb | rbe | Tipo 8 | b/a | fmáx | mamáx | maemín | mbmáx | mbemín | ra | rae | rb | rbe | Tipo 8 | b/a | fm | mam | maemín | mbmáx | mbemín | ra | rae | rb | rbe | Tipo 8 | b/a | fm | mam | maemín | mbmáx | mbemín | ra | rae | rb | rbe | Tipo 8 | b/a | fm | mam | maem | mbm | mbem | ra | rae | rb | rbe | Tipo 8 | b/a | fm | mam | maem | mbm | mbem | ra | rae | rb | rbe | ka | kb | aa | ab | Ca | Cb | Tipo 8 |  | b/a | fm | mam | maem | mbm | mbem | ra | rae | rb | rbe | Tipo 8 |  | b/a | fm | mam | maem | mbm | mbem | ra | rae | rb | rbe | Tipo 8 | b/a | fm | mam | maemín | mbm | mbemín | ra | rae | rb | rbe
| 1 | 0.0186 | 0.02687 | 0.06106 | 0.02253 | 0.05487 | 0 | 0.30283 | 0.14434 | 0.25 |  | 1 | 0.0186 | 0.02687 | 0.06106 | 0.02253 | 0.05487 | 0 | 0.30283 | 0.14434 | 0.25 |  | 1 | 0.0188 | 0.022676 | 0.061728 | 0.017889 | 0.054645 | 0 | 0.30283 | 0.14434 | 0.25 |  | 1 | 0.018048 | 0.026247 | 0.061728 | 0.022422 | 0.054645 | 0 | 0.30283 | 0.14434 | 0.25 |  | 1 | 0.0184 | 0.0252 | 0.0596 | 0.0202 | 0.0546 | 0 | 0.30283 | 0.14434 | 0.25 |  | 1 | 0.017578 | 0.022634 | 0.055556 | 0.019775 | 0.041667 | 0 | 0.30283 | 0.14434 | 0.25 | 0.66667 | 0.33333 | 24 | 14.2222 | 0.81481 | 0.84375 |  |  | 1 | 0.016875 | 0.026589 | 0.055556 | 0.024302 | 0.041667 | 0 | 0.30283 | 0.14434 | 0.25 |  |  | 1 | 0.018824 | 0.02268 | 0.0617 | 0.016798 | 0.0546 | 0 | 0.30283 | 0.14434 | 0.25 |  | 1 | 0.0184 | 0.0252 | 0.0617 | 0.0202 | 0.0546 | 0 | 0.30283 | 0.14434 | 0.25
| 1.1 | 0.0211 | 0.03028 | 0.06674 | 0.02153 | 0.05598 | 0 | 0.32076 | 0.14434 | 0.25 |  | 1.1 | 0.0211 | 0.03028 | 0.06674 | 0.02153 | 0.05598 | 0 | 0.32076 | 0.14434 | 0.25 |  | 1.1 | 0.0214 | 0.026385 | 0.067568 | 0.016584 | 0.056497 | 0 | 0.32076 | 0.14434 | 0.25 |  | 1.1 | 0.020544 | 0.029674 | 0.067568 | 0.021882 | 0.056497 | 0 | 0.32076 | 0.14434 | 0.25 |  | 1.1 | 0.02079 | 0.0287 | 0.0654 | 0.019118 | 0.056507 | 0 | 0.32076 | 0.14434 | 0.25 |  | 1.1 | 0.019931 | 0.025744 | 0.062119 | 0.018531 | 0.038504 | 0 | 0.32076 | 0.14434 | 0.25 | 0.74543 | 0.25457 | 24 | 14.2222 | 0.82887 | 0.85561 |  |  | 1.1 | 0.019134 | 0.029451 | 0.062119 | 0.02368 | 0.038504 | 0 | 0.32076 | 0.14434 | 0.25 |  |  | 1.1 | 0.021269 | 0.026427 | 0.0676 | 0.015154 | 0.0565 | 0 | 0.32076 | 0.14434 | 0.25 |  | 1.1 | 0.0208 | 0.0287 | 0.0676 | 0.0191 | 0.0565 | 0 | 0.32076 | 0.14434 | 0.25
| 1.2 | 0.0232 | 0.0331 | 0.07128 | 0.02039 | 0.05649 | 0 | 0.33569 | 0.14434 | 0.25 |  | 1.2 | 0.0232 | 0.0331 | 0.07128 | 0.02039 | 0.05649 | 0 | 0.33569 | 0.14434 | 0.25 |  | 1.2 | 0.0236 | 0.029586 | 0.071942 | 0.015106 | 0.057143 | 0 | 0.33569 | 0.14434 | 0.25 |  | 1.2 | 0.022656 | 0.032573 | 0.071942 | 0.021008 | 0.057143 | 0 | 0.33569 | 0.14434 | 0.25 |  | 1.2 | 0.02281 | 0.0316 | 0.07 | 0.017712 | 0.057456 | 0 | 0.33569 | 0.14434 | 0.25 |  | 1.2 | 0.021877 | 0.028354 | 0.067143 | 0.017091 | 0.03497 | 0 | 0.33569 | 0.14434 | 0.25 | 0.80572 | 0.19428 | 24 | 14.2222 | 0.84458 | 0.86886 |  |  | 1.2 | 0.021002 | 0.031772 | 0.067143 | 0.022762 | 0.03497 | 0 | 0.33569 | 0.14434 | 0.25 |  |  | 1.2 | 0.023335 | 0.029609 | 0.0722 | 0.013271 | 0.0575 | 0 | 0.33569 | 0.14434 | 0.25 |  | 1.2 | 0.0228 | 0.0316 | 0.0722 | 0.0177 | 0.0575 | 0 | 0.33569 | 0.14434 | 0.25
| 1.3 | 0.0249 | 0.03538 | 0.07483 | 0.01944 | 0.05664 | 0 | 0.34833 | 0.14434 | 0.25 |  | 1.3 | 0.0249 | 0.03538 | 0.07483 | 0.01944 | 0.05664 | 0 | 0.34833 | 0.14434 | 0.25 |  | 1.3 | 0.0253 | 0.032258 | 0.075758 | 0.014493 | 0.057143 | 0 | 0.34833 | 0.14434 | 0.25 |  | 1.3 | 0.024288 | 0.035211 | 0.075758 | 0.020964 | 0.057143 | 0 | 0.34833 | 0.14434 | 0.25 |  | 1.3 | 0.024562 | 0.034 | 0.0737 | 0.016224 | 0.057629 | 0 | 0.34833 | 0.14434 | 0.25 |  | 1.3 | 0.023456 | 0.030499 | 0.070918 | 0.015614 | 0.031473 | 0 | 0.34833 | 0.14434 | 0.25 | 0.85102 | 0.14898 | 24 | 14.2222 | 0.86012 | 0.88198 |  |  | 1.3 | 0.022517 | 0.033622 | 0.070918 | 0.021714 | 0.031473 | 0 | 0.34833 | 0.14434 | 0.25 |  |  | 1.3 | 0.025128 | 0.032293 | 0.0757 | 0.01138 | 0.0576 | 0 | 0.34833 | 0.14434 | 0.25 |  | 1.3 | 0.0246 | 0.034 | 0.0757 | 0.0162 | 0.0576 | 0 | 0.34833 | 0.14434 | 0.25
| 1.4 | 0.0262 | 0.03718 | 0.07755 | 0.01873 | 0.0566 | 0 | 0.35917 | 0.14434 | 0.25 |  | 1.4 | 0.0262 | 0.03718 | 0.07755 | 0.01873 | 0.0566 | 0 | 0.35917 | 0.14434 | 0.25 |  | 1.4 | 0.0268 | 0.034483 | 0.07874 | 0.013889 | 0.057143 | 0 | 0.35917 | 0.14434 | 0.25 |  | 1.4 | 0.025728 | 0.037313 | 0.07874 | 0.02079 | 0.057143 | 0 | 0.35917 | 0.14434 | 0.25 |  | 1.4 | 0.026123 | 0.0359 | 0.0767 | 0.0147 | 0.057428 | 0 | 0.35917 | 0.14434 | 0.25 |  | 1.4 | 0.024725 | 0.032245 | 0.073736 | 0.014192 | 0.028215 | 0 | 0.35917 | 0.14434 | 0.25 | 0.88484 | 0.11516 | 24 | 14.2222 | 0.8746 | 0.89419 |  |  | 1.4 | 0.023736 | 0.035083 | 0.073736 | 0.020641 | 0.028215 | 0 | 0.35917 | 0.14434 | 0.25 |  |  | 1.4 | 0.026724 | 0.034471 | 0.0782 | 0.0095294 | 0.0574 | 0 | 0.35917 | 0.14434 | 0.25 |  | 1.4 | 0.0261 | 0.0359 | 0.0782 | 0.0147 | 0.0574 | 0 | 0.35917 | 0.14434 | 0.25
| 1.5 | 0.0273 | 0.03859 | 0.0796 | 0.01834 | 0.05647 | 0 | 0.36855 | 0.14434 | 0.25 |  | 1.5 | 0.0273 | 0.03859 | 0.0796 | 0.01834 | 0.05647 | 0 | 0.36855 | 0.14434 | 0.25 |  | 1.5 | 0.028 | 0.036232 | 0.08 | 0.013298 | 0.057143 | 0 | 0.36855 | 0.14434 | 0.25 |  | 1.5 | 0.02688 | 0.038911 | 0.08 | 0.020534 | 0.057143 | 0 | 0.36855 | 0.14434 | 0.25 |  | 1.5 | 0.027338 | 0.0374 | 0.0789 | 0.0135 | 0.05715 | 0 | 0.36855 | 0.14434 | 0.25 |  | 1.5 | 0.025745 | 0.033661 | 0.075843 | 0.012872 | 0.025281 | 0 | 0.36855 | 0.14434 | 0.25 | 0.91011 | 0.089888 | 24 | 14.2222 | 0.88764 | 0.9052 |  |  | 1.5 | 0.024715 | 0.036235 | 0.075843 | 0.019604 | 0.025281 | 0 | 0.36855 | 0.14434 | 0.25 |  |  | 1.5 | 0.027967 | 0.036189 | 0.08 | 0.0080716 | 0.0572 | 0 | 0.36855 | 0.14434 | 0.25 |  | 1.5 | 0.0273 | 0.0374 | 0.08 | 0.0135 | 0.0572 | 0 | 0.36855 | 0.14434 | 0.25
| 1.6 | 0.0281 | 0.03966 | 0.0811 | 0.01803 | 0.05629 | 0 | 0.37677 | 0.14434 | 0.25 |  | 1.6 | 0.0281 | 0.03966 | 0.0811 | 0.01803 | 0.05629 | 0 | 0.37677 | 0.14434 | 0.25 |  | 1.6 | 0.0289 | 0.037736 | 0.081301 | 0.012706 | 0.057143 | 0 | 0.37677 | 0.14434 | 0.25 |  | 1.6 | 0.027744 | 0.040323 | 0.081301 | 0.020243 | 0.057143 | 0 | 0.37677 | 0.14434 | 0.25 |  | 1.6 | 0.02818 | 0.0386 | 0.0805 | 0.012288 | 0.056576 | 0 | 0.37677 | 0.14434 | 0.25 |  | 1.6 | 0.026565 | 0.03481 | 0.077426 | 0.011674 | 0.022683 | 0 | 0.37677 | 0.14434 | 0.25 | 0.92911 | 0.070886 | 24 | 14.2222 | 0.89918 | 0.91494 |  |  | 1.6 | 0.025502 | 0.037145 | 0.077426 | 0.018636 | 0.022683 | 0 | 0.37677 | 0.14434 | 0.25 |  |  | 1.6 | 0.028829 | 0.037603 | 0.0814 | 0.0066476 | 0.0566 | 0 | 0.37677 | 0.14434 | 0.25 |  | 1.6 | 0.0282 | 0.0386 | 0.0814 | 0.0123 | 0.0566 | 0 | 0.37677 | 0.14434 | 0.25
| 1.7 | 0.0288 | 0.04047 | 0.08218 | 0.01774 | 0.0561 | 0 | 0.38402 | 0.14434 | 0.25 |  | 1.7 | 0.0288 | 0.04047 | 0.08218 | 0.01774 | 0.0561 | 0 | 0.38402 | 0.14434 | 0.25 |  | 1.7 | 0.0298 | 0.038911 | 0.081967 | 0.012121 | 0.057143 | 0 | 0.38402 | 0.14434 | 0.25 |  | 1.7 | 0.028608 | 0.041322 | 0.081967 | 0.01992 | 0.057143 | 0 | 0.38402 | 0.14434 | 0.25 |  | 1.7 | 0.028397 | 0.0395 | 0.0816 | 0.011271 | 0.055777 | 0 | 0.38402 | 0.14434 | 0.25 |  | 1.7 | 0.027229 | 0.035748 | 0.078626 | 0.010599 | 0.020405 | 0 | 0.38402 | 0.14434 | 0.25 | 0.94352 | 0.056484 | 24 | 14.2222 | 0.90931 | 0.92348 |  |  | 1.7 | 0.02614 | 0.037868 | 0.078626 | 0.017749 | 0.020405 | 0 | 0.38402 | 0.14434 | 0.25 |  |  | 1.7 | 0.029051 | 0.03868 | 0.0825 | 0.0054691 | 0.0558 | 0 | 0.38402 | 0.14434 | 0.25 |  | 1.7 | 0.0284 | 0.0395 | 0.0825 | 0.0113 | 0.0558 | 0 | 0.38402 | 0.14434 | 0.25
| 1.8 | 0.0292 | 0.04107 | 0.08294 | 0.01777 | 0.05591 | 0 | 0.39046 | 0.14434 | 0.25 |  | 1.8 | 0.0292 | 0.04107 | 0.08294 | 0.01777 | 0.05591 | 0 | 0.39046 | 0.14434 | 0.25 |  | 1.8 | 0.0303 | 0.039841 | 0.082645 | 0.011521 | 0.057143 | 0 | 0.39046 | 0.14434 | 0.25 |  | 1.8 | 0.029088 | 0.041667 | 0.082645 | 0.019493 | 0.057143 | 0 | 0.39046 | 0.14434 | 0.25 |  | 1.8 | 0.028344 | 0.0402 | 0.0825 | 0.010044 | 0.055404 | 0 | 0.39046 | 0.14434 | 0.25 |  | 1.8 | 0.02777 | 0.036518 | 0.079545 | 0.0096422 | 0.018413 | 0 | 0.39046 | 0.14434 | 0.25 | 0.95454 | 0.045464 | 24 | 14.2222 | 0.91816 | 0.93095 |  |  | 1.8 | 0.026659 | 0.038446 | 0.079545 | 0.016946 | 0.018413 | 0 | 0.39046 | 0.14434 | 0.25 |  |  | 1.8 | 0.028996 | 0.039584 | 0.0834 | 0.0041064 | 0.0554 | 0 | 0.39046 | 0.14434 | 0.25 |  | 1.8 | 0.0288 | 0.0402 | 0.0834 | 0.01 | 0.0554 | 0 | 0.39046 | 0.14434 | 0.25
| 1.9 | 0.0296 | 0.0415 | 0.08345 | 0.01777 | 0.05572 | 0 | 0.39623 | 0.14434 | 0.25 |  | 1.9 | 0.0296 | 0.0415 | 0.08345 | 0.01777 | 0.05572 | 0 | 0.39623 | 0.14434 | 0.25 |  | 1.9 | 0.0307 | 0.040486 | 0.083333 | 0.010905 | 0.057143 | 0 | 0.39623 | 0.14434 | 0.25 |  | 1.9 | 0.029472 | 0.041667 | 0.083333 | 0.019011 | 0.057143 | 0 | 0.39623 | 0.14434 | 0.25 |  | 1.9 | 0.028671 | 0.0408 | 0.0831 | 0.009386 | 0.055594 | 0 | 0.39623 | 0.14434 | 0.25 |  | 1.9 | 0.028214 | 0.037154 | 0.080254 | 0.0087923 | 0.016673 | 0 | 0.39623 | 0.14434 | 0.25 | 0.96305 | 0.036949 | 24 | 14.2222 | 0.9259 | 0.93748 |  |  | 1.9 | 0.027085 | 0.038912 | 0.080254 | 0.016223 | 0.016673 | 0 | 0.39623 | 0.14434 | 0.25 |  |  | 1.9 | 0.029331 | 0.040299 | 0.0842 | 0.0033412 | 0.0556 | 0 | 0.39623 | 0.14434 | 0.25 |  | 1.9 | 0.0292 | 0.0408 | 0.0842 | 0.0094 | 0.0556 | 0 | 0.39623 | 0.14434 | 0.25
| 2 | 0.0298 | 0.04181 | 0.08377 | 0.01775 | 0.05554 | 0 | 0.40142 | 0.14434 | 0.25 |  | 2 | 0.0298 | 0.04181 | 0.08377 | 0.01775 | 0.05554 | 0 | 0.40142 | 0.14434 | 0.25 |  | 2 | 0.0309 | 0.040816 | 0.083333 | 0.010309 | 0.057143 | 0 | 0.40142 | 0.14434 | 0.25 |  | 2 | 0.029664 | 0.041667 | 0.083333 | 0.018484 | 0.057143 | 0 | 0.40142 | 0.14434 | 0.25 |  | 2 | 0.0288 | 0.0412 | 0.0836 | 0.0088 | 0.0564 | 0 | 0.40142 | 0.14434 | 0.25 |  | 2 | 0.028581 | 0.037683 | 0.080808 | 0.0080385 | 0.015152 | 0 | 0.40142 | 0.14434 | 0.25 | 0.9697 | 0.030303 | 24 | 14.2222 | 0.93266 | 0.94318 |  |  | 2 | 0.027438 | 0.039291 | 0.080808 | 0.015575 | 0.015152 | 0 | 0.40142 | 0.14434 | 0.25 |  |  | 2 | 0.029463 | 0.040798 | 0.0847 | 0.0026803 | 0.0564 | 0 | 0.40142 | 0.14434 | 0.25 |  | 2 | 0.0296 | 0.0412 | 0.0847 | 0.0088 | 0.0564 | 0 | 0.40142 | 0.14434 | 0.25
| > 2 | 0.03 | 0.041667 | 0.083333 | 0.01775 | 0.05554 | 0 | 0.5 | 0.14434 | 0.25 |  | > 2 | 0.03 | 0.041667 | 0.083333 | 0.01775 | 0.05554 | 0 | 0.5 | 0.14434 | 0.25 |  | > 2 | 0.03125 | 0.041667 | 0.083333 | 0.010309 | 0.057143 | 0 | 0.5 | 0.14434 | 0.25 |  | > 2 | 0.03 | 0.041667 | 0.083333 | 0.018484 | 0.057143 | 0 | 0.5 | 0.14434 | 0.25 |  | > 2 | 0.030547 | 0.041667 | 0.083333 | 0.0088 | 0.0564 | 0 | 0.5 | 0.14434 | 0.25 |  | > 2 | 0.03125 | 0.041667 | 0.083333 | 0.0080385 | 0.015152 | 0 ra: 0; 0.5 rae: 0.5; 0.14434 rb: 0.14434; 0 rbe: 0.25 |  |  | > 2 | 0.03 | 0.041667 | 0.083333 | 0.015575 | 0.015152 | 0 | 0.5 | 0.14434 | 0.25 |  |  | > 2 | 0.03125 | 0.041667 | 0.083333 | 0.0026803 | 0.0564 | 0 | 0.5 | 0.14434 | 0.25 |  | > 2 | 0.030547 | 0.041667 | 0.083333 | 0.0088 | 0.0564 | 0 | 0.5 | 0.14434 | 0.25
| b/a | fmáx | mamáx | maemín | mbmáx | mbemín | ra | rae | rb | rbe | Tipo 9 | b/a | fmáx | mamáx | maemín | mbmáx | mbemín | ra | rae | rb | rbe | Tipo 9 | b/a | fm | mam | maemín | mbmáx | mbemín | ra | rae | rb | rbe | Tipo 9 | b/a | fm | mam | maemín | mbmáx | mbemín | ra | rae | rb | rbe | Tipo 9 | b/a | fm | mam | maem | mbm | mbem | ra | rae | rb | rbe | Tipo 9 | b/a | fm | mam | maem | mbm | mbem | ra | rae | rb | rbe | ka | kb | aa | ab | Ca | Cb | Tipo 9 |  | b/a | fm | mam | maem | mbm | mbem | ra | rae | rb | rbe | Tipo 9 |  | b/a | fm | mam | maem | mbm | mbem | ra | rae | rb | rbe | Tipo 9 | b/a | fm | mam | maemín | mbm | mbemín | ra | rae | rb | rbe
| 1 | 0.0147 | 0.02135 | 0.05122 | 0.02135 | 0.05122 | 0 | 0.25 | 0 | 0.25 |  | 1 | 0.0147 | 0.02135 | 0.05122 | 0.02135 | 0.05122 | 0 | 0.25 | 0 | 0.25 |  | 1 | 0.0152 | 0.017606 | 0.051546 | 0.017606 | 0.051546 | 0 | 0.25 | 0 | 0.25 |  | 1 | 0.014592 | 0.021142 | 0.051546 | 0.021142 | 0.051546 | 0 | 0.25 | 0 | 0.25 |  | 1 | 0.0149 | 0.0202 | 0.0515 | 0.0202 | 0.0515 | 0 | 0.25 | 0 | 0.25 |  | 1 | 0.013455 | 0.01794 | 0.041667 | 0.01794 | 0.041667 | 0 | 0.25 | 0 | 0.25 | 0.5 | 0.5 | 24 | 24 | 0.86111 | 0.86111 |  |  | 1 | 0.012917 | 0.021528 | 0.041667 | 0.021528 | 0.041667 | 0 | 0.25 | 0 | 0.25 |  |  | 1 | 0.015243 | 0.017565 | 0.0515 | 0.017565 | 0.0515 | 0 | 0.25 | 0 | 0.25 |  | 1 | 0.0149 | 0.0202 | 0.0515 | 0.0202 | 0.0515 | 0 | 0.25 | 0 | 0.25
| 1.1 | 0.0175 | 0.02528 | 0.05805 | 0.02117 | 0.05363 | 0 | 0.27273 | 0 | 0.25 |  | 1.1 | 0.0175 | 0.02528 | 0.05805 | 0.02117 | 0.05363 | 0 | 0.27273 | 0 | 0.25 |  | 1.1 | 0.0181 | 0.021692 | 0.05848 | 0.016584 | 0.054348 | 0 | 0.27273 | 0 | 0.25 |  | 1.1 | 0.017376 | 0.025 | 0.05848 | 0.020921 | 0.054348 | 0 | 0.27273 | 0 | 0.25 |  | 1.1 | 0.017716 | 0.0242 | 0.0585 | 0.019844 | 0.054329 | 0 | 0.27273 | 0 | 0.25 |  | 1.1 | 0.016035 | 0.02138 | 0.049514 | 0.01767 | 0.040921 | 0 | 0.27273 | 0 | 0.25 | 0.59417 | 0.40583 | 24 | 24 | 0.8636 | 0.8636 |  |  | 1.1 | 0.015394 | 0.024914 | 0.049514 | 0.021946 | 0.040921 | 0 | 0.27273 | 0 | 0.25 |  |  | 1.1 | 0.018123 | 0.021712 | 0.0585 | 0.016587 | 0.0543 | 0 | 0.27273 | 0 | 0.25 |  | 1.1 | 0.0177 | 0.0242 | 0.0585 | 0.0198 | 0.0543 | 0 | 0.27273 | 0 | 0.25
| 1.2 | 0.02 | 0.02874 | 0.0639 | 0.02047 | 0.05509 | 0 | 0.29167 | 0 | 0.25 |  | 1.2 | 0.02 | 0.02874 | 0.0639 | 0.02047 | 0.05509 | 0 | 0.29167 | 0 | 0.25 |  | 1.2 | 0.0207 | 0.025381 | 0.064516 | 0.015198 | 0.055866 | 0 | 0.29167 | 0 | 0.25 |  | 1.2 | 0.019872 | 0.028409 | 0.064516 | 0.020284 | 0.055866 | 0 | 0.29167 | 0 | 0.25 |  | 1.2 | 0.020321 | 0.0287 | 0.0643 | 0.018864 | 0.055872 | 0 | 0.29167 | 0 | 0.25 |  | 1.2 | 0.018339 | 0.024452 | 0.056221 | 0.016981 | 0.039042 | 0 | 0.29167 | 0 | 0.25 | 0.67465 | 0.32535 | 24 | 24 | 0.86986 | 0.86986 |  |  | 1.2 | 0.017605 | 0.027848 | 0.056221 | 0.021871 | 0.039042 | 0 | 0.29167 | 0 | 0.25 |  |  | 1.2 | 0.020789 | 0.026466 | 0.0643 | 0.014894 | 0.0559 | 0 | 0.29167 | 0 | 0.25 |  | 1.2 | 0.0202 | 0.0287 | 0.0643 | 0.0189 | 0.0559 | 0 | 0.29167 | 0 | 0.25
| 1.3 | 0.0222 | 0.0317 | 0.06874 | 0.01944 | 0.05588 | 0 | 0.30769 | 0 | 0.25 |  | 1.3 | 0.0222 | 0.0317 | 0.06874 | 0.01944 | 0.05588 | 0 | 0.30769 | 0 | 0.25 |  | 1.3 | 0.023 | 0.028736 | 0.068966 | 0.013587 | 0.056818 | 0 | 0.30769 | 0 | 0.25 |  | 1.3 | 0.02208 | 0.031447 | 0.068966 | 0.019342 | 0.056818 | 0 | 0.30769 | 0 | 0.25 |  | 1.3 | 0.022278 | 0.0306 | 0.069 | 0.017745 | 0.056784 | 0 | 0.30769 | 0 | 0.25 |  | 1.3 | 0.020328 | 0.027104 | 0.061723 | 0.016038 | 0.036522 | 0 | 0.30769 | 0 | 0.25 | 0.74067 | 0.25933 | 24 | 24 | 0.87826 | 0.87826 |  |  | 1.3 | 0.019515 | 0.030312 | 0.061723 | 0.021459 | 0.036522 | 0 | 0.30769 | 0 | 0.25 |  |  | 1.3 | 0.02279 | 0.028581 | 0.069 | 0.013458 | 0.0568 | 0 | 0.30769 | 0 | 0.25 |  | 1.3 | 0.0224 | 0.0306 | 0.069 | 0.0177 | 0.0568 | 0 | 0.30769 | 0 | 0.25
| 1.4 | 0.024 | 0.03414 | 0.07265 | 0.01824 | 0.05624 | 0 | 0.32143 | 0 | 0.25 |  | 1.4 | 0.024 | 0.03414 | 0.07265 | 0.01824 | 0.05624 | 0 | 0.32143 | 0 | 0.25 |  | 1.4 | 0.0248 | 0.031348 | 0.072993 | 0.01199 | 0.057143 | 0 | 0.32143 | 0 | 0.25 |  | 1.4 | 0.023808 | 0.033784 | 0.072993 | 0.018248 | 0.057143 | 0 | 0.32143 | 0 | 0.25 |  | 1.4 | 0.024202 | 0.0332 | 0.0728 | 0.016464 | 0.057036 | 0 | 0.32143 | 0 | 0.25 |  | 1.4 | 0.022007 | 0.029343 | 0.066121 | 0.014971 | 0.033735 | 0 | 0.32143 | 0 | 0.25 | 0.79346 | 0.20654 | 24 | 24 | 0.88755 | 0.88755 |  |  | 1.4 | 0.021127 | 0.032337 | 0.066121 | 0.02084 | 0.033735 | 0 | 0.32143 | 0 | 0.25 |  |  | 1.4 | 0.024759 | 0.031438 | 0.0728 | 0.011748 | 0.057 | 0 | 0.32143 | 0 | 0.25 |  | 1.4 | 0.0241 | 0.0332 | 0.0728 | 0.0165 | 0.057 | 0 | 0.32143 | 0 | 0.25
| 1.5 | 0.0255 | 0.03612 | 0.07574 | 0.01706 | 0.05633 | 0 | 0.33333 | 0 | 0.25 |  | 1.5 | 0.0255 | 0.03612 | 0.07574 | 0.01706 | 0.05633 | 0 | 0.33333 | 0 | 0.25 |  | 1.5 | 0.0264 | 0.033784 | 0.075758 | 0.010695 | 0.057143 | 0 | 0.33333 | 0 | 0.25 |  | 1.5 | 0.025344 | 0.035971 | 0.075758 | 0.017452 | 0.057143 | 0 | 0.33333 | 0 | 0.25 |  | 1.5 | 0.025819 | 0.0353 | 0.0757 | 0.01485 | 0.05715 | 0 | 0.33333 | 0 | 0.25 |  | 1.5 | 0.023405 | 0.031207 | 0.069588 | 0.01387 | 0.030928 | 0 | 0.33333 | 0 | 0.25 | 0.83505 | 0.16495 | 24 | 24 | 0.89691 | 0.89691 |  |  | 1.5 | 0.022469 | 0.033981 | 0.069588 | 0.020111 | 0.030928 | 0 | 0.33333 | 0 | 0.25 |  |  | 1.5 | 0.026413 | 0.033834 | 0.0757 | 0.0097749 | 0.0572 | 0 | 0.33333 | 0 | 0.25 |  | 1.5 | 0.0256 | 0.0353 | 0.0757 | 0.0149 | 0.0572 | 0 | 0.33333 | 0 | 0.25
| 1.6 | 0.0266 | 0.0377 | 0.07812 | 0.01626 | 0.05627 | 0 | 0.34375 | 0 | 0.25 |  | 1.6 | 0.0266 | 0.0377 | 0.07812 | 0.01626 | 0.05627 | 0 | 0.34375 | 0 | 0.25 |  | 1.6 | 0.0277 | 0.035587 | 0.078125 | 0.010194 | 0.057143 | 0 | 0.34375 | 0 | 0.25 |  | 1.6 | 0.026592 | 0.037594 | 0.078125 | 0.017301 | 0.057143 | 0 | 0.34375 | 0 | 0.25 |  | 1.6 | 0.02687 | 0.0369 | 0.0779 | 0.013568 | 0.057088 | 0 | 0.34375 | 0 | 0.25 |  | 1.6 | 0.02456 | 0.032747 | 0.072301 | 0.012792 | 0.028243 | 0 | 0.34375 | 0 | 0.25 | 0.86761 | 0.13239 | 24 | 24 | 0.90586 | 0.90586 |  |  | 1.6 | 0.023578 | 0.035306 | 0.072301 | 0.019341 | 0.028243 | 0 | 0.34375 | 0 | 0.25 |  |  | 1.6 | 0.027488 | 0.035667 | 0.0779 | 0.0082179 | 0.0572 | 0 | 0.34375 | 0 | 0.25 |  | 1.6 | 0.0268 | 0.0369 | 0.0779 | 0.0136 | 0.0572 | 0 | 0.34375 | 0 | 0.25
| 1.7 | 0.0276 | 0.03894 | 0.07992 | 0.01573 | 0.05614 | 0 | 0.35294 | 0 | 0.25 |  | 1.7 | 0.0276 | 0.03894 | 0.07992 | 0.01573 | 0.05614 | 0 | 0.35294 | 0 | 0.25 |  | 1.7 | 0.0287 | 0.037175 | 0.08 | 0.0098717 | 0.057143 | 0 | 0.35294 | 0 | 0.25 |  | 1.7 | 0.027552 | 0.039216 | 0.08 | 0.017301 | 0.057143 | 0 | 0.35294 | 0 | 0.25 |  | 1.7 | 0.027562 | 0.0383 | 0.0797 | 0.012138 | 0.057222 | 0 | 0.35294 | 0 | 0.25 |  | 1.7 | 0.025513 | 0.034017 | 0.074423 | 0.011771 | 0.025752 | 0 | 0.35294 | 0 | 0.25 | 0.89307 | 0.10693 | 24 | 24 | 0.91416 | 0.91416 |  |  | 1.7 | 0.024492 | 0.036371 | 0.074423 | 0.018574 | 0.025752 | 0 | 0.35294 | 0 | 0.25 |  |  | 1.7 | 0.028196 | 0.037319 | 0.0797 | 0.0065402 | 0.0572 | 0 | 0.35294 | 0 | 0.25 |  | 1.7 | 0.0277 | 0.0383 | 0.0797 | 0.0121 | 0.0572 | 0 | 0.35294 | 0 | 0.25
| 1.8 | 0.0283 | 0.03989 | 0.08126 | 0.01542 | 0.05596 | 0 | 0.36111 | 0 | 0.25 |  | 1.8 | 0.0283 | 0.03989 | 0.08126 | 0.01542 | 0.05596 | 0 | 0.36111 | 0 | 0.25 |  | 1.8 | 0.0294 | 0.038462 | 0.081301 | 0.0096805 | 0.057143 | 0 | 0.36111 | 0 | 0.25 |  | 1.8 | 0.028224 | 0.040323 | 0.081301 | 0.017361 | 0.057143 | 0 | 0.36111 | 0 | 0.25 |  | 1.8 | 0.028344 | 0.0392 | 0.0812 | 0.01134 | 0.057024 | 0 | 0.36111 | 0 | 0.25 |  | 1.8 | 0.026299 | 0.035065 | 0.076085 | 0.010822 | 0.023483 | 0 | 0.36111 | 0 | 0.25 | 0.91303 | 0.086975 | 24 | 24 | 0.92172 | 0.92172 |  |  | 1.8 | 0.025247 | 0.037229 | 0.076085 | 0.017835 | 0.023483 | 0 | 0.36111 | 0 | 0.25 |  |  | 1.8 | 0.028996 | 0.038362 | 0.0812 | 0.0055857 | 0.0572 | 0 | 0.36111 | 0 | 0.25 |  | 1.8 | 0.0285 | 0.0392 | 0.0812 | 0.0113 | 0.0572 | 0 | 0.36111 | 0 | 0.25
| 1.9 | 0.0289 | 0.04061 | 0.08222 | 0.0152 | 0.05578 | 0 | 0.36842 | 0 | 0.25 |  | 1.9 | 0.0289 | 0.04061 | 0.08222 | 0.0152 | 0.05578 | 0 | 0.36842 | 0 | 0.25 |  | 1.9 | 0.03 | 0.03937 | 0.082645 | 0.0095602 | 0.057143 | 0 | 0.36842 | 0 | 0.25 |  | 1.9 | 0.0288 | 0.041322 | 0.082645 | 0.017422 | 0.057143 | 0 | 0.36842 | 0 | 0.25 |  | 1.9 | 0.028671 | 0.0399 | 0.0824 | 0.010108 | 0.057038 | 0 | 0.36842 | 0 | 0.25 |  | 1.9 | 0.026949 | 0.035932 | 0.077395 | 0.0099534 | 0.021439 | 0 | 0.36842 | 0 | 0.25 | 0.92873 | 0.071265 | 24 | 24 | 0.92854 | 0.92854 |  |  | 1.9 | 0.025871 | 0.037923 | 0.077395 | 0.01714 | 0.021439 | 0 | 0.36842 | 0 | 0.25 |  |  | 1.9 | 0.029331 | 0.039267 | 0.0824 | 0.0042179 | 0.0572 | 0 | 0.36842 | 0 | 0.25 |  | 1.9 | 0.029 | 0.0399 | 0.0824 | 0.0101 | 0.0572 | 0 | 0.36842 | 0 | 0.25
| 2 | 0.0293 | 0.04114 | 0.0829 | 0.01519 | 0.05559 | 0 | 0.375 | 0 | 0.25 |  | 2 | 0.0293 | 0.04114 | 0.0829 | 0.01519 | 0.05559 | 0 | 0.375 | 0 | 0.25 |  | 2 | 0.0304 | 0.04 | 0.083333 | 0.0095238 | 0.057143 | 0 | 0.375 | 0 | 0.25 |  | 2 | 0.029184 | 0.041667 | 0.083333 | 0.017513 | 0.057143 | 0 | 0.375 | 0 | 0.25 |  | 2 | 0.0288 | 0.0405 | 0.0833 | 0.0096 | 0.0572 | 0 | 0.375 | 0 | 0.25 |  | 2 | 0.027489 | 0.036653 | 0.078431 | 0.0091631 | 0.019608 | 0 | 0.375 | 0 | 0.25 | 0.94118 | 0.058824 | 24 | 24 | 0.93464 | 0.93464 |  |  | 2 | 0.02639 | 0.038485 | 0.078431 | 0.016494 | 0.019608 | 0 | 0.375 | 0 | 0.25 |  |  | 2 | 0.029463 | 0.039959 | 0.0833 | 0.0036061 | 0.0572 | 0 | 0.375 | 0 | 0.25 |  | 2 | 0.0296 | 0.0405 | 0.0833 | 0.0096 | 0.0572 | 0 | 0.375 | 0 | 0.25
| > 2 | 0.03 | 0.041667 | 0.083333 | 0.01519 | 0.05559 | 0 | 0.5 | 0 | 0.25 |  | > 2 | 0.03 | 0.041667 | 0.083333 | 0.01519 | 0.05559 | 0 | 0.5 | 0 | 0.25 |  | > 2 | 0.03125 | 0.041667 | 0.083333 | 0.0095238 | 0.057143 | 0 | 0.5 | 0 | 0.25 |  | > 2 | 0.03 | 0.041667 | 0.083333 | 0.017513 | 0.057143 | 0 | 0.5 | 0 | 0.25 |  | > 2 | 0.030547 | 0.041667 | 0.083333 | 0.0096 | 0.0572 | 0 | 0.5 | 0 | 0.25 |  | > 2 | 0.03125 | 0.041667 | 0.083333 | 0.0091631 | 0.019608 | 0 ra: 0; 0.5 rae: 0.5; 0.14434 rb: 0; 0.25 rbe: 0.25 |  |  | > 2 | 0.03 | 0.041667 | 0.083333 | 0.016494 | 0.019608 | 0 | 0.5 | 0 | 0.25 |  |  | > 2 | 0.03125 | 0.041667 | 0.083333 | 0.0036061 | 0.0572 | 0 | 0.5 | 0 | 0.25 |  | > 2 | 0.030547 | 0.041667 | 0.083333 | 0.0096 | 0.0572 | 0 | 0.5 | 0 | 0.25
a < b
b
1
b
a
b
a < b
2
b
a
a < b
b
3
b
a
a < b
b
4
b
a
a < b
b
5
b
a
a < b
b
6
b
a
a < b
b
7
b
a
a < b
b
8
b
a
a < b
b
9
b
a
a < b
b
1
b
a
b
a < b
2
b
a
a < b
b
3
b
a
a < b
b
4
b
a
a < b
b
5
b
a
a < b
b
6
b
a
a < b
b
7
b
a
a < b
b
8
b
a
a < b
b
9
b
a
a < b
b
1
b
a
b
a < b
2
b
a
a < b
b
3
b
a
a < b
b
4
b
a
a < b
b
5
b
a
a < b
b
6
b
a
a < b
b
7
b
a
a < b
b
8
b
a
a < b
b
9
b
a
a < b
b
1
b
a
b
a < b
2
b
a
a < b
b
3
b
a
a < b
b
4
b
a
a < b
b
5
b
a
a < b
b
6
b
a
a < b
b
7
b
a
a < b
b
8
b
a
a < b
b
9
b
a
a < b
b
1
b
a
b
a < b
2
b
a
a < b
b
3
b
a
a < b
b
4
b
a
a < b
b
5
b
a
a < b
b
6
b
a
a < b
b
7
b
a
a < b
b
8
b
a
a < b
b
9
b
a
a < b
b
1
b
a
b
a < b
2
b
a
a < b
b
3
b
a
a < b
b
4
b
a
a < b
b
5
b
a
a < b
b
6
b
a
a < b
b
7
b
a
a < b
b
8
b
a
a < b
b
9
b
a
a < b
b
1
b
a
b
a < b
2
b
a
a < b
b
3
b
a
a < b
b
4
b
a
a < b
b
5
b
a
a < b
b
6
b
a
a < b
b
7
b
a
a < b
b
8
b
a
a < b
b
9
b
a
a < b
b
1
b
a
b
a < b
2
b
a
a < b
b
3
b
a
a < b
b
4
b
a
a < b
b
5
b
a
a < b
b
6
b
a
a < b
b
7
b
a
a < b
b
8
b
a
a < b
b
9
b
a
a < b
b
1
b
a
b
a < b
2
b
a
a < b
b
3
b
a
a < b
b
4
b
a
a < b
b
5
b
a
a < b
b
6
b
a
a < b
b
7
b
a
a < b
b
8
b
a
a < b
b
9
b
a
Note on F3: Peso Próprio da laje
Note on F4: Ação permanente exceto PP
Note on F5: Ação variável

## ELUM-Pos
UNIVERSIDADE FEDERAL DO ESPÍRITO SANTO | [5 empty] | CENTRO TECNOLÓGICO | DEPARTAMENTO DE ENGENHARIA CIVIL
DISCIPLINA: ESTRUTURAS DE CONCRETO | [5 empty] | PROFESSOR: FERNANDO MUSSO JUNIOR | ALUNO(A):
VERIFICAÇÃO DO ESTADO LIMITE ÚLTIMO DE RESISTÊNCIA À MOMENTO FLETOR (ELU-M) - MOMENTO POSITIVO
norma | NBR | NBR | EC2 | EC2
direção | 2 | 2 | 2 | 2
posição | a | b | a | b
PROPRIEDADES DO CONCRETO
fck | 25 | 25 | 25 | 25 | MPa |  | resistência característica à compressão do concreto
gc | 1.4 | 1.4 | 1.5 | 1.5 |  | NBR: 1,4; EC2: 1,5 | coeficiente de minoração da resistência do concreto
fcd | 17.8571 | 17.8571 | 16.6667 | 16.6667 | MPa | fck/gc | resistência de cálculo à compressão do concreto
h | 0.85 | 0.85 | 0.85 | 0.85 |  | 0.85 | coeficiente Rüsch
l | 0.8 | 0.8 | 0.8 | 0.8 |  | 0.8 | altura comprimida da seção igual a lx
fctm | 2.565 | 2.565 | 2.565 | 2.565 | MPa | 0,3fck2/3 | resistência média à tração do concreto
PROPRIEDADES DO AÇO
fyk | 500 | 500 | 500 | 500 | MPa |  | resistência característica de escoamento da armadura longitudinal
gs | 1.15 | 1.15 | 1.15 | 1.15 |  | 1.15 | coeficiente de minoração da resistência do aço
fyd | 434.7826 | 434.7826 | 434.7826 | 434.7826 | MPa | fyk/gs | resistência de cálculo de escoamento da armadura longitudinal
Es | 210000 | 210000 | 200000 | 200000 | MPa | NBR: 210000; EC2: 200000 | módulo de elasticidade do aço
eyd | 0.0020704 | 0.0020704 | 0.0021739 | 0.0021739 |  | fyd/Es | deformação de escoamento do aço
es' | 0.0011667 | 0.0011667 | 0.00090741 | 0.00090741 |  | 3,5‰(xlim - d')/xlim | deformação da armadura longitudinal de compressão
ss'd | 245 | 245 | 181.4815 | 181.4815 | MPa | SE(es' <= eyd; Eses'; fyd) | tensão de cálculo da armadura longitudinal de compressão
PROPRIEDADES DA SEÇÃO TRANSVERSAL
seção | R | R | R | R
bf | 100 | 100 | 100 | 100 | cm |  | largura da mesa da seção T
bw | 100 | 100 | 100 | 100 | cm |  | largura da nervura da seção T
h | 12 | 12 | 12 | 12 | cm |  | altura da seção T
hf | 12 | 12 | 12 | 12 | cm |  | altura da mesa da seção T
d" | 3 | 3 | 3 | 3 | cm |  | distância do centróide da armadura tracionada à borda tracionada da seção
d' | 3 | 3 | 3 | 3 | cm |  | distância do centróide da armadura comprimida à borda comprimida da seção
d | 9 | 9 | 9 | 9 | cm | h - d" | altura útil da seção
d' | 3 | 3 | 3 | 3 | cm | d' | distância do centróide da armadura comprimida à borda comprimida da seção
Ac | 1200 | 1200 | 1200 | 1200 | cm2 | (bf - bw)hf + bwh | área da seção transversal
MOMENTO FLETOR SOLICITANTE DE CÁLCULO
gG | 1.4 | 1.4 | 1.35 | 1.35
gQ | 1.4 | 1.4 | 1.5 | 1.5
MGk | 8.455 | 5.8289 | 8.455 | 5.8289 | kNm
MQk | 0 | 0 | 0 | 0 | kNm
MSd | 11.837 | 8.1605 | 11.4142 | 7.869 | kNm |  | momento fletor solicitante de cálculo
PROFUNDIDADE LIMITE DA LINHA NEUTRA
xduc | 4.5 | 4.5 | 4.05 | 4.05 | cm | NBR: SE(fck <= 35MPa; 0,5d; 0,4d); EC2: SE(fck <= 50MPa; 0,45d; 0,35d) | profundidade limite da linha neutra considerando ductilidade do aço
x34 | 5.6549 | 5.6549 | 5.5517 | 5.5517 | cm | 3,5‰d/(3,5‰ + eyd) | profundidade limite da linha neutra considerando fronteira entre domínios 3 e 4
xlim | xduc | xduc | xduc | xduc |  | xduc ou x34? | critério para cálculo da profundidade limite da linha neutra (fronteira 3/4 ou ductilidade?)
xlim | 4.5 | 4.5 | 4.05 | 4.05 | cm | SE(xlim = xduc; xduc; x34) | profundidade limite da linha neutra
MOMENTO FLETOR RESISTENTE LIMITE E ÁREA LIMITE DE ARMADURA LONGITUDINAL
Ma | 0 | 0 | 0 | 0 | kNm | (bf - bw)hfhfcd(d - 0,5hf) | momento fletor resistente limite referente às abas da seção T
Aa | 0 | 0 | 0 | 0 | cm2 | (bf - bw)hfhfcd/fyd | área de aço da armadura longitudinal de tração referente às abas da seção T
Mw,lim | 39.3429 | 39.3429 | 33.8742 | 33.8742 | kNm | bwlxlimhfcd(d - 0,5lxlim) | momento fletor resistente limite referente à alma da seção T
Aw,lim | 12.5679 | 12.5679 | 10.557 | 10.557 | cm2 | bwlxlimhfcd/fyd | área limite de armadura longitudinal de tração referente à alma da seção T
Md,lim | 39.3429 | 39.3429 | 33.8742 | 33.8742 | kNm | Ma + Mw,lim | momento fletor resistente limite com armadura simples
As,lim | 12.5679 | 12.5679 | 10.557 | 10.557 | cm2 | Aa + Aw,lim | área limite de armadura longitudinal de tração com armadura simples
MSd/Md,lim | 0.30087 | 0.20742 | 0.33696 | 0.2323 |  | MSd/Md,lim | razão MSd/Md,lim
Caso T1 - MSd < MRf (parte da mesa ou toda mesa comprimida)
DM | 0 | 0 | 0 | 0 | kNm | MÁXIMO(MSd - Md.lim; 0) | acréscimo de momento fletor solicitante em relação ao momento fletor limite
armadura | simples | simples | simples | simples |  | SE(MSd <= Mdlim; "simples"; "dupla") | armadura: simples ou dupla?
x | 1.141 | 0.77329 | 1.181 | 0.79991 | cm | SE(armadura = "simples"; (d/l){1 - RAIZ[1 - 2MSd/(bfd2hfcd)]}; xlim) | profundidade da linha neutra
lx | 0.91279 | 0.61863 | 0.94483 | 0.63993 | cm | lx
As' | 0 | 0 | 0 | 0 | cm2 | DM/(ss'd(d - d’)) | área de aço da armadura longitudinal de compressão
As,cal | 3.1866 | 2.1597 | 3.0786 | 2.0851 | cm2 | SE(armadura = "simples"; bflxhfcd/fyd; As,lim + As'ss'd/fyd) | área de aço calculada da armadura longitudinal de tração
As,mín | 1.206 | 1.206 | 1.2004 | 1.2004 | cm2 | NBR: rs,mínAc (dir.a e b de laje em 2 dir. e dir.a de laje em 1 dir.); MÁXIMO(rs,mínAc; 0,9 cm2/m; 0,2Asa) (dir.b de laje em 1 dir.) | área mínima de aço da armadura longitudinal de tração
EC2: rmínbwd (dir.a e b de laje em 2 dir. e dir.a de laje em 1 dir.); MÁXIMO(rmínbwd; 0,2Asa) (dir.b de laje em 1 dir.)
Caso T2 - MSd > MRf (toda mesa e parte da alma comprimidas)
Mw | 11.837 | 8.1605 | 11.4142 | 7.869 | kNm | MSd - Ma | parcela do momento fletor solicitante referente à alma da seção T
DMw | 0 | 0 | 0 | 0 | kNm | MÁXIMO(Mw - Mw.lim; 0) | acréscimo de momento fletor solicitante em relação ao momento fletor limite
armadura | simples | simples | simples | simples |  | SE(MSd <= Mdlim; "simples"; "dupla") | armadura: simples ou dupla?
x | 1.141 | 0.77329 | 1.181 | 0.79991 | cm | SE(armadura = "simples"; (d/l){1 - RAIZ[1 - 2Mw/(bwd2hfcd)]}; xlim) | profundidade da linha neutra
lx | 0.91279 | 0.61863 | 0.94483 | 0.63993 | cm | lx
As' | 0 | 0 | 0 | 0 | cm2 | DMw/(ss'd(d - d’)) | área de aço da armadura longitudinal de compressão
As,cal | 3.1866 | 2.1597 | 3.0786 | 2.0851 | cm2 | SE(armadura = "simples"; Aa + bwlxhfcd/fyd; As,lim + As'ss'd/fyd) | área de aço calculada da armadura longitudinal de tração
As,mín | 1.206 | 1.206 | 1.2004 | 1.2004 | cm2 | NBR: rs,mínAc (dir.a e b de laje em 2 dir. e dir.a de laje em 1 dir.); MÁXIMO(rs,mínAc; 0,9 cm2/m; 0,2Asa) (dir.b de laje em 1 dir.) | área mínima de aço da armadura longitudinal de tração
EC2: rmínbwd (dir.a e b de laje em 2 dir. e dir.a de laje em 1 dir.); MÁXIMO(rmínbwd; 0,2Asa) (dir.b de laje em 1 dir.)
CASO DE CÁLCULO PARA SEÇÃO T
MRf | 54.6429 | 54.6429 | 51 | 51 | kNm | bfhfhfcd(d - 0,5hf) | momento fletor resistente da mesa comprimida
caso | T1 | T1 | T1 | T1 |  | SE(MSd <= MRf; "T1"; "T2")
DIMENSIONAMENTO DA ÁREA DE AÇO DA ARMADURA LONGITUDINAL
armadura | simples | simples | simples | simples |  | SE(MSd <= Mdlim; "simples"; "dupla")
x | 1.141 | 0.77329 | 1.181 | 0.79991 | cm | SE(caso = "T1"; xT1; xT2) | profundidade da linha neutra
lx | 0.91279 | 0.61863 | 0.94483 | 0.63993 | cm | lx
As' | 0 | 0 | 0 | 0 | cm2 | SE(caso = "T1"; As'T1; As'T2) | área de aço da armadura longitudinal de compressão
rmín | 0.15% | 0.15% | 0.1334% | 0.1334% |  | NBR: MÁXIMO(0,15%; 0,035fcd/fyd) (seção R) ou MÁXIMO(0,15%; 0,024fcd/fyd) (seção T); EC2: MÁXIMO(0,13%; 0,26fctm/fyk) | taxa mínima de aço da armadura longitudinal de tração
rs,mín | 0.1005% | 0.1005% | - | - |  | NBR: 0,67rmín (dir.a e b de laje em 2 dir.); rmín (dir.a de laje em 1 dir.); 0,5rmín (dir.b de laje em 1 dir.) | taxa mínima de aço da armadura longitudinal de tração
As,mín | 1.206 | 1.206 | 1.2004 | 1.2004 | cm2 | SE(caso = "T1"; AsT1,mín; AsT2,mín) | área mínima de aço da armadura longitudinal de tração
As | 3.1866 | 2.1597 | 3.0786 | 2.0851 | cm2 | SE(caso = "T1"; MÁXIMO(AsT1,cal; AsT1,mín); MÁXIMO(AsT2,cal; AsT2,mín) | área de aço da armadura longitudinal de tração
As+As' | 3.1866 | 2.1597 | 3.0786 | 2.0851 | cm2 | As+As' | soma das áreas de aço das armaduras tracionada e comprimida
As,máx | 48 | 48 | 48 | 48 | cm2 | 4%Ac | área máxima de armadura longitudinal de tração e compressão
(As+As')/As,máx | 0.066387 | 0.044993 | 0.064137 | 0.04344 |  | (As+As')/As,máx | razão (As+As')/As,máx

## ELUM-Neg
UNIVERSIDADE FEDERAL DO ESPÍRITO SANTO | [5 empty] | CENTRO TECNOLÓGICO | DEPARTAMENTO DE ENGENHARIA CIVIL
DISCIPLINA: ESTRUTURAS DE CONCRETO | [5 empty] | PROFESSOR: FERNANDO MUSSO JUNIOR | ALUNO(A):
VERIFICAÇÃO DO ESTADO LIMITE ÚLTIMO DE RESISTÊNCIA À MOMENTO FLETOR (ELU-M) - MOMENTO NEGATIVO
norma | NBR | NBR | EC2 | EC2
direção | 2 | 2 | 2 | 2
posição | ae | be | ae | be
PROPRIEDADES DO CONCRETO
fck | 25 | 25 | 25 | 25 | MPa |  | resistência característica à compressão do concreto
gc | 1.4 | 1.4 | 1.5 | 1.5 |  | NBR: 1,4; EC2: 1,5 | coeficiente de minoração da resistência do concreto
fcd | 17.8571 | 17.8571 | 16.6667 | 16.6667 | MPa | fck/gc | resistência de cálculo à compressão do concreto
h | 0.85 | 0.85 | 0.85 | 0.85 |  | 0.85 | coeficiente Rüsch
l | 0.8 | 0.8 | 0.8 | 0.8 |  | 0.8 | altura comprimida da seção igual a lx
fctm | 2.565 | 2.565 | 2.565 | 2.565 | MPa | 0,3fck2/3 | resistência média à tração do concreto
PROPRIEDADES DO AÇO
fyk | 500 | 500 | 500 | 500 | MPa |  | resistência característica de escoamento da armadura longitudinal
gs | 1.15 | 1.15 | 1.15 | 1.15 |  | 1.15 | coeficiente de minoração da resistência do aço
fyd | 434.7826 | 434.7826 | 434.7826 | 434.7826 | MPa | fyk/gs | resistência de cálculo de escoamento da armadura longitudinal
Es | 210000 | 210000 | 200000 | 200000 | MPa | NBR: 210000; EC2: 200000 | módulo de elasticidade do aço
eyd | 0.0020704 | 0.0020704 | 0.0021739 | 0.0021739 |  | fyd/Es | deformação de escoamento do aço
es' | 0.0011667 | 0.0011667 | 0.00090741 | 0.00090741 |  | 3,5‰(xlim - d')/xlim | deformação da armadura longitudinal de compressão
ss'd | 245 | 245 | 181.4815 | 181.4815 | MPa | SE(es' <= eyd; Eses'; fyd) | tensão de cálculo da armadura longitudinal de compressão
PROPRIEDADES DA SEÇÃO TRANSVERSAL
seção | R | R | R | R
bf | 100 | 100 | 100 | 100 | cm |  | largura da mesa da seção T
bw | 100 | 100 | 100 | 100 | cm |  | largura da nervura da seção T
h | 12 | 12 | 12 | 12 | cm |  | altura da seção T
hf | 12 | 12 | 12 | 12 | cm |  | altura da mesa da seção T
d" | 3 | 3 | 3 | 3 | cm |  | distância do centróide da armadura tracionada à borda tracionada da seção
d' | 3 | 3 | 3 | 3 | cm |  | distância do centróide da armadura comprimida à borda comprimida da seção
d | 9 | 9 | 9 | 9 | cm | h - d" | altura útil da seção
d' | 3 | 3 | 3 | 3 | cm | d' | distância do centróide da armadura comprimida à borda comprimida da seção
Ac | 1200 | 1200 | 1200 | 1200 | cm2 | (bf - bw)hf + bwh | área da seção transversal
MOMENTO FLETOR SOLICITANTE DE CÁLCULO
gG | 1.4 | 1.4 | 1.35 | 1.35
gQ | 1.4 | 1.4 | 1.5 | 1.5
MGk | 0 | 14.6608 | 0 | 14.6608 | kNm
MQk | 0 | 0 | 0 | 0 | kNm
MSd | 0 | 20.5251 | 0 | 19.7921 | kNm |  | momento fletor solicitante de cálculo
PROFUNDIDADE LIMITE DA LINHA NEUTRA
xduc | 4.5 | 4.5 | 4.05 | 4.05 | cm | NBR: SE(fck <= 35MPa; 0,5d; 0,4d); EC2: SE(fck <= 50MPa; 0,45d; 0,35d) | profundidade limite da linha neutra considerando ductilidade do aço
x34 | 5.6549 | 5.6549 | 5.5517 | 5.5517 | cm | 3,5‰d/(3,5‰ + eyd) | profundidade limite da linha neutra considerando fronteira entre domínios 3 e 4
xlim | xduc | xduc | xduc | xduc |  | xduc ou x34? | critério para cálculo da profundidade limite da linha neutra (fronteira 3/4 ou ductilidade?)
xlim | 4.5 | 4.5 | 4.05 | 4.05 | cm | SE(xlim = xduc; xduc; x34) | profundidade limite da linha neutra
MOMENTO FLETOR RESISTENTE LIMITE E ÁREA LIMITE DE ARMADURA LONGITUDINAL
Md,lim | 39.3429 | 39.3429 | 33.8742 | 33.8742 | kNm | bwlxlimhfcd(d - 0,5lxlim) | momento fletor resistente limite com armadura simples
MSd/Md,lim | 0 | 0.5217 | 0 | 0.58428 |  | MSd/Md,lim | razão MSd/Md,lim
As,lim | 12.5679 | 12.5679 | 10.557 | 10.557 | cm2 | bwlxlimhfcd/fyd | área limite de armadura longitudinal de tração com armadura simples
DIMENSIONAMENTO DA ÁREA DE AÇO DA ARMADURA LONGITUDINAL
DM | 0 | 0 | 0 | 0 | kNm | MÁXIMO(MSd - Md.lim; 0) | acréscimo de momento fletor solicitante em relação ao momento fletor limite
armadura | simples | simples | simples | simples |  | SE(MSd <= Mdlim; "simples"; "dupla") | armadura: simples ou dupla?
x | 0 | 2.0682 | 0 | 2.1449 | cm | SE(armadura = "simples"; (d/l){1 - RAIZ[1 - 2MSd/(bwd2hfcd)]}; xlim) | profundidade da linha neutra
lx | 0 | 1.6546 | 0 | 1.7159 | cm | lx
As' | 0 | 0 | 0 | 0 | cm2 | DM/(ss'd(d - d’)) | área de aço da armadura longitudinal de compressão
As,cal | 0 | 5.7763 | 0 | 5.5909 | cm2 | SE(armadura = "simples"; bwlxhfcd/fyd; As,lim + As'ss'd/fyd) | área de aço calculada da armadura longitudinal de tração
rmín | 0.15% | 0.15% | 0.1334% | 0.1334% |  | NBR: MÁXIMO(0,15%; 0,035fcd/fyd) (seção R) ou MÁXIMO(0,15%; 0,031fcd/fyd) (seção T); EC2: MÁXIMO(0,13%; 0,26fctm/fyk) | taxa mínima de aço da armadura longitudinal de tração
As,mín | 1.8 | 1.8 | 1.2004 | 1.2004 | cm2 | NBR: rmínAc; EC2: rmínbwd | área mínima de aço da armadura longitudinal de tração
As | 1.8 | 5.7763 | 1.2004 | 5.5909 | cm2 | MÁXIMO(As,cal; As,mín) | área de aço da armadura longitudinal de tração
As+As' | 1.8 | 5.7763 | 1.2004 | 5.5909 | cm2 | As+As' | soma das áreas de aço das armaduras tracionada e comprimida
As,máx | 48 | 48 | 48 | 48 | cm2 | 4%Ac | área máxima de armadura longitudinal de tração e compressão
(As+As')/As,máx | 0.0375 | 0.12034 | 0.025008 | 0.11648 |  | (As+As')/As,máx | razão (As+As')/As,máx

## ELUV
UNIVERSIDADE FEDERAL DO ESPÍRITO SANTO | [11 empty] | CENTRO TECNOLÓGICO | DEPARTAMENTO DE ENGENHARIA CIVIL
DISCIPLINA: ESTRUTURAS DE CONCRETO | [11 empty] | PROFESSOR: FERNANDO MUSSO JUNIOR | ALUNO(A):
VERIFICAÇÃO DO ESTADO LIMITE ÚLTIMO DE RESISTÊNCIA À FORÇA CORTANTE (ELU-V) - LAJE
norma | NBR | NBR | NBR | NBR | EC2 | EC2 | EC2 | EC2 | NBR | EC2 |  |  | norma de referência
seção | a | ae | b | be | a | ae | b | be | be | a |  |  | borda da laje
PROPRIEDADES DO CONCRETO | be: TESTE; a: TESTE
fck | 25 | 25 | 25 | 25 | 25 | 25 | 25 | 25 | 25 | 25 | MPa |  | resistência característica à compressão do concreto
gc | 1.4 | 1.4 | 1.4 | 1.4 | 1.5 | 1.5 | 1.5 | 1.5 | 1.4 | 1.5 |  |  | coeficiente de minoração da resistência do concreto
fcd | 17.8571 | 17.8571 | 17.8571 | 17.8571 | 16.6667 | 16.6667 | 16.6667 | 16.6667 | 17.8571 | 16.6667 | MPa | fck/gc | resistência de cálculo à compressão do concreto
fctm | 2.565 | 2.565 | 2.565 | 2.565 | 2.565 | 2.565 | 2.565 | 2.565 | 2.565 | 2.565 | MPa | 0,3fck2/3 | resistência média à tração do concreto
fctk | 1.7955 | 1.7955 | 1.7955 | 1.7955 | 1.7955 | 1.7955 | 1.7955 | 1.7955 | 1.7955 | 1.7955 | MPa | 0,7fctm | resistência característica à tração do concreto
fctd | 1.2825 | 1.2825 | 1.2825 | 1.2825 | 1.197 | 1.197 | 1.197 | 1.197 | 1.2825 | 1.197 | MPa | fctk/gc | resistência de cálculo à tração do concreto
PROPRIEDADES DO AÇO
fyk | 500 | 500 | 500 | 500 | 500 | 500 | 500 | 500 | 500 | 500 | MPa |  | resistência característica de escoamento da armadura longitudinal
gs | 1.15 | 1.15 | 1.15 | 1.15 | 1.15 | 1.15 | 1.15 | 1.15 | 1.15 | 1.15 |  |  | coeficiente de minoração da resistência do aço
fyd | 434.7826 | 434.7826 | 434.7826 | 434.7826 | 434.7826 | 434.7826 | 434.7826 | 434.7826 | 434.7826 | 434.7826 | MPa | fyk/gs | resistência de cálculo de escoamento da armadura longitudinal
PROPRIEDADES DA SEÇÃO TRANSVERSAL
b | 100 | 100 | 100 | 100 | 100 | 100 | 100 | 100 | 31.25 | 31.25 | cm |  | largura da seção
h | 12 | 12 | 12 | 12 | 12 | 12 | 12 | 12 | 20 | 20 | cm |  | altura da seção
d" | 3 | 3 | 3 | 3 | 3 | 3 | 3 | 3 | 3 | 3 | cm |  | distância do centróide da armadura tracionada à borda tracionada da seção
d | 9 | 9 | 9 | 9 | 9 | 9 | 9 | 9 | 17 | 17 | cm | h - d" | altura útil da seção
z | 8.1 | 8.1 | 8.1 | 8.1 | 8.1 | 8.1 | 8.1 | 8.1 | 15.3 | 15.3 | cm | 0,9d | braço de alavanca da seção
FORÇA CORTANTE SOLICITANTE DE CÁLCULO
gG | 1.4 | 1.4 | 1.4 | 1.4 | 1.35 | 1.35 | 1.35 | 1.35 | 1.4 | 1.35
gQ | 1.4 | 1.4 | 1.4 | 1.4 | 1.5 | 1.5 | 1.5 | 1.5 | 1.4 | 1.5
VGk | 10.0375 | 0 | 9.625 | 16.671 | 10.0375 | 0 | 9.625 | 16.671 | 8 | 8
VQk | 0 | 0 | 0 | 0 | 0 | 0 | 0 | 0 | 5 | 5
VSd | 14.0524 | 0 | 13.475 | 23.3394 | 13.5506 | 0 | 12.9938 | 22.5058 | 18.2 | 18.3 | kN/m |  | força cortante solicitante de cálculo
VERIFICAÇÃO DA RUPTURA POR TRAÇÃO DIAGONAL DO CONCRETO SEM ARMADURA TRANSVERSAL (VSd < VRd1)
As | 3.351 |  | 2.2266 | 5.8437 | 3.351 |  | 2.2266 | 5.8437 | 4.13 | 4.13 | cm2/m |  | área de aço da armadura tracionada
tRd | 0.32062 | 0.32062 | 0.32062 | 0.32062 | - | - | - | - | 0.32062 | - | MPa | NBR: 0,25fctd
CRd,c | - | - | - | - | 0.12 | 0.12 | 0.12 | 0.12 | - | 0.12 |  | EC2: 0,18/gc
k | 1.51 | 1.51 | 1.51 | 1.51 | 2 | 2 | 2 | 2 | 1.43 | 2 |  | NBR: MÁXIMO(1,6 - d; 1); EC2: MÍNIMO(1 + RAIZ(0,2/d); 2) d em metros | parâmetro k
r | 0.3723% | #VALUE! | 0.2474% | 0.6493% | 0.3723% | #VALUE! | 0.2474% | 0.6493% | 0.7774% | 0.7774% |  | MÍNIMO(As/(bd); 0,02) | taxa geométrica de armadura tracionada
VRdc,mín | - | - | - | - | 44.5477 | 44.5477 | 44.5477 | 44.5477 | - | 26.2955 | kN/m | EC2: 0,035k3/2RAIZ(fck)bd
VRd1 ou VRd,c | 58.7762 | #VALUE! | 56.5987 | 63.6035 | 45.4373 | #VALUE! | 44.5477 | 54.6911 | 36.8028 | 34.28 | kN/m | NBR: VRd1 = tRdk(1,2 + 40r)bd; EC2: VRd,c = MÁXIMO(CRd,ck(100rfck)1/3bd; VRdc,mín) | força cortante resistida pelo concreto tracionado
VSd/VRd1 | 0.23908 | #VALUE! | 0.23808 | 0.36695 | 0.29823 | #VALUE! | 0.29168 | 0.41151 | 0.49453 | 0.53384 |  | VSd/VRd1 | razão VSd/VRd1 [se for menor ou igual a 1 OK!]
VERIFICAÇÃO DA RUPTURA POR COMPRESSÃO DIAGONAL DO CONCRETO (VSd < VRd2)
modelo | simplificado | simplificado | simplificado | simplificado | - | - | - | - | simplificado | - |  | NBR: simplificado ou refinado? | modelo de cálculo: simplificado ou refinado?
q | 45 | 45 | 45 | 45 | - | - | - | - | 45 | - | graus | NBR: SE(modelo = "simplificado"; 45; 30) | ângulo de inclinação das bielas de concreto
n | 0.54 | 0.54 | 0.54 | 0.54 | 0.54 | 0.54 | 0.54 | 0.54 | 0.54 | 0.54 |  | 0,6(1- fck/250) | coeficiente redutor da resistência de cálculo fcd para bielas comprimidas
VRd2 ou VRd,máx | 390.5357 | 390.5357 | 390.5357 | 390.5357 | 405 | 405 | 405 | 405 | 230.5246 | 239.0625 | kN/m | NBR: 0,5bznfcdsen2q; EC2: 0,5bdnfcd | força cortante resistida pelas bielas de concreto
VSd/VRd2 | 0.035982 | 0 | 0.034504 | 0.059762 | 0.033458 | 0 | 0.032083 | 0.05557 | 0.07895 | 0.076549 |  | VSd/VRd2 | razão VSd/VRd2 [se for menor ou igual a 1 OK!]

## ELSD
UNIVERSIDADE FEDERAL DO ESPÍRITO SANTO | [7 empty] | CENTRO TECNOLÓGICO | DEPARTAMENTO DE ENGENHARIA CIVIL
DISCIPLINA: ESTRUTURAS DE CONCRETO | [7 empty] | PROFESSOR: FERNANDO MUSSO JUNIOR | ALUNO(A):
VERIFICAÇÃO DO ESTADO LIMITE DE SERVIÇO DE DEFORMAÇÃO - (ELS-DEF) - SEÇÃO R OU SEÇÃO T COM MESA COMPRIMIDA
norma | NBR | NBR | EC2 | EC2 | NBR | EC2 |  |  | norma de referência
seção | a | b | a | b | a | a |  |  | borda da laje
carga | QP | QP | QP | QP | QP | QP
PROPRIEDADES DO CONCRETO |  |  |  |  | TESTE | TESTE
fck | 25 | 25 | 25 | 25 | 25 | 25 | MPa |  | resistência característica à compressão do concreto
fctm | 2.565 | 2.565 | 2.565 | 2.565 | 2.565 | 2.565 | MPa | 0,3fck2/3 | resistência média à tração do concreto
fctk | 1.7955 | 1.7955 | 1.7955 | 1.7955 | 1.7955 | 1.7955 | MPa | 0,7fctm | resistência característica à tração do concreto
fct | 2.565 | 2.565 | 2.565 | 2.565 | 2.565 | 2.565 | MPa | fctm | resistência do concreto à tração na flexão (módulo de ruptura)
Ecs ou Ecm | 23800 | 23800 | 31475.8062 | 31475.8062 | 23800 | 31475.8062 | MPa | NBR: 4760.RAIZ(fck); EC2: 22000((fck + 8)/10)0,3 | módulo de elasticidade secante do concreto
af ou j | 1.323 | 1.323 | 2 | 2 | 1.323 | 2.5 |  | NBR: 2 - 0,68(0,996to)to0,32 onde to = 1 mês; EC2: j (coeficiente de fluência) | coeficiente que leva em conta a fluência do concreto
Ece | 10245.3724 | 10245.3724 | 10491.9354 | 10491.9354 | 10245.3724 | 8993.0875 | MPa | NBR: Ecs(1 + af); EC2: Ecs/(1 + j) | módulo de elasticidade efetivo do concreto
PROPRIEDADES DO AÇO
fyk | 500 | 500 | 500 | 500 | 400 | 400 | MPa |  | resistência característica de escoamento da armadura longitudinal
Es | 210000 | 210000 | 200000 | 200000 | 210000 | 200000 | MPa | NBR: 210000; EC2: 200000 | módulo de elasticidade do aço
h1 | 2.25 | 2.25 | - | - | 2.25 | - |  | SE(fyk = 250; 1; SE(fyk = 600; 1,4; 2,25)) | coeficiente de conformação superficial da barra da armadura longitudinal
n ou ae | 8.8235 | 8.8235 | 19.0623 | 19.0623 | 8.8235 | 22.2393 |  | NBR: Es/Ecs; EC2: Es/Ece | razão Es/Ecs
GEOMETRIA DA SEÇÃO
seção | R | R | - | - | R | -
bf | 100 | 100 | 100 | 100 | 100 | 100 | cm |  | largura da seção
bw | 100 | 100 | 100 | 100 | 31.25 | 31.25 | cm |  | largura da nervura da seção T
bf - bw | 0 | 0 | 0 | 0 | 68.75 | 68.75 | cm | bf - bw
h | 12 | 12 | 12 | 12 | 20 | 20 | cm |  | altura da seção
hf | 12 | 12 | 12 | 12 | 6 | 6 | cm |  | altura da mesa da seção T
ARMADURA LONGITUDINAL TRACIONADA E COMPRIMIDA
As | 3.351 | 2.2266 | 3.351 | 2.2266 | 5.03 | 5.03 | cm2 |  | área de aço da armadura longitudinal de tração
r | 0.3723% | 0.2474% | 0.3723% | 0.2474% | 0.9468% | 0.9468% |  | As/(bwd) | taxa geométrica de armadura tracionada
f | 8 | 6.3 | 8 | 6.3 | 8 | 8 | mm |  | diâmetro da barra da armadura longitudinal tracionada
c | 2 | 2 | 2 | 2 | 2 | 2 | cm |  | cobrimento da armadura longitudinal tracionada
As' | 0 | 0 | 0 | 0 | 0 | 0 | cm2 |  | área de aço da armadura longitudinal de compressão
r' | 0% | 0% | 0% | 0% | 0% | 0% |  | A's/(bwd) | taxa geométrica de armadura comprimida
d" | 3 | 3 | 3 | 3 | 3 | 3 | cm |  | distância do centróide da armadura tracionada à borda tracionada da seção
d' | 3 | 3 | 3 | 3 | 3 | 3 | cm | d' | distância do centróide da armadura de compressão à borda comprimida
d | 9 | 9 | 9 | 9 | 17 | 17 | cm | h - d" | altura útil da seção
PROPRIEDADES DA SEÇÃO DE CONCRETO (SEÇÃO BRUTA)
Ac | 1200 | 1200 | 1200 | 1200 | 1037.5 | 1037.5 | cm2 | (bf - bw)hf + bwh | área da seção transversal
xc | 6 | 6 | 6 | 6 | 7.2169 | 7.2169 | cm | 0,5((bwh2 + (bf - bw)hf2)/Ac | profundidade da linha neutra da seção bruta de concreto
Ic | 14400 | 14400 | 14400 | 14400 | 34247.0382 | 34247.0382 | cm4 | bwh3/12 + bwh(h/2 - xc)2 + (bf - bw)hf3/12 + (bf - bw)hf(xc - hf/2)2 | momento de inércia da seção bruta de concreto
yc | 6 | 6 | 6 | 6 | 12.7831 | 12.7831 | cm | h - xc | distância do centróide da seção à borda tracionada
Wc | 2400 | 2400 | 2400 | 2400 | 2679.0803 | 2679.0803 | cm3 | Ic/yc | módulo resistente da seção em relação à borda tracionada
PROPRIEDADES DA SEÇÃO NO ESTÁDIO 1 (SEÇÃO NÃO FISSURADA)
A1 | 1226.2169 | 1217.4199 | 1260.5272 | 1240.2175 | 1076.8524 | 1144.3337 | cm2 | (bf - bw)hf + bwh + (n - 1)As + (n - 1)As' | área da seção no estádio 1
x1 | 6.0641 | 6.0429 | 6.1441 | 6.0973 | 7.5744 | 8.1302 | cm | (0,5bwh2 + 0,5(bf - bw)hf2 + (n - 1)Asd + (n-1)As'd')/A1 | profundidade da linha neutra da seção no estádio 1
I1 | 14630.9074 | 14554.5358 | 14918.5877 | 14750.22 | 37875.8005 | 43517.461 | cm4 | bwh3/12+bwh(x1-h/2)2+(bf-bw)hf3/12+(bf-bw)hf(x1-hf/2)2+(n-1)(As(d-x1)2+As'(x1-d")2) | momento de inércia da seção no estádio 1
y1 | 5.9359 | 5.9571 | 5.8559 | 5.9027 | 12.4256 | 11.8698 | cm | h - x1 | distância do centróide da seção à borda tracionada
W1 | 2464.834 | 2443.2359 | 2547.5957 | 2498.8867 | 3048.2023 | 3666.2367 | cm3 | I1/y1 | módulo resistente da seção em relação à borda tracionada
PROPRIEDADES DA SEÇÃO NO ESTÁDIO 2 (SEÇÃO FISSURADA)
Caso C1 - x2 < hf (parte da mesa ou toda mesa comprimida)
a1 | 50 | 50 | 50 | 50 | 50 | 50 | cm | 0,5bf | coeficiente da equação do 2o grau para cálculo de x2
a2 | 29.5679 | 19.6465 | 63.8782 | 42.4441 | 44.3824 | 111.8637 | cm2 | nAs + (n -1)As' | coeficiente da equação do 2o grau para cálculo de x2
a3 | -266.1114 | -176.8185 | -574.9042 | -381.9969 | -754.5 | -1901.6828 | cm3 | - nAsd - (n -1)As'd' | coeficiente da equação do 2o grau para cálculo de x2
x2,c1 | 2.0302 | 1.6943 | 2.8117 | 2.372 | 3.466 | 5.1491 | cm | (- a2 + raiz(a22-4a1a3))/(2a1) | profundidade da linha neutra no estádio 2 puro
I2,c1 | 1715.2843 | 1210.7227 | 3187.1656 | 2309.4451 | 9517.3981 | 20261.2085 | cm4 | bfx23/3 + nAs(d - x2)2 + (n -1)As'(x2 - d')2 | momento de inércia da seção no estádio 2 puro
Caso C2 - x2 > hf (toda mesa e parte da alma comprimidas)
a1 | 50 | 50 | 50 | 50 | 15.625 | 15.625 | cm | 0,5bw | coeficiente da equação do 2o grau para cálculo de x2
a2 | 29.5679 | 19.6465 | 63.8782 | 42.4441 | 456.8824 | 524.3637 | cm2 | (bf - bw)hf + nAs + (n -1)As' | coeficiente da equação do 2o grau para cálculo de x2
a3 | -266.1114 | -176.8185 | -574.9042 | -381.9969 | -1992 | -3139.1828 | cm3 | - (bf - bw)hf2/2 - nAsd - (n -1)As'd' | coeficiente da equação do 2o grau para cálculo de x2
x2,c2 | 2.0302 | 1.6943 | 2.8117 | 2.372 | 3.8524 | 5.1854 | cm | (- a2 + raiz(a22-4a1a3))/(2a1) | profundidade da linha neutra no estádio 2 puro
I2,c2 | 1715.2843 | 1210.7227 | 3187.1656 | 2309.4451 | 9804.6793 | 20274.4218 | cm4 | bwx23/3 + (bf - bw)hf3/12 + (bf - bw)hf(x2 - hf/2)2 + nAs(d - x2)2 + (n -1)As'(x2 - d')2 | momento de inércia da seção no estádio 2 puro
caso | C1 | C1 | C1 | C1 | C1 | C1 |  | SE(x2,c1 <= hf; "C1"; "C2")
x2 | 2.0302 | 1.6943 | 2.8117 | 2.372 | 3.466 | 5.1491 | cm | SE(caso = "C1"; x2,c1; x2,c2) | profundidade da linha neutra no estádio 2 puro
I2 | 1715.2843 | 1210.7227 | 3187.1656 | 2309.4451 | 9517.3981 | 20261.2085 | cm4 | SE(caso = "C1"; I2,c1; I2,c2) | momento de inércia da seção no estádio 2 puro
MOMENTO FLETOR NO ESTADO LIMITE DE SERVIÇO
M | 8.455 | 5.8289 | 8.455 | 5.8289 | 5.18 | 5.18 | kNm |  | momento fletor para combinação quase permanente de ações
MOMENTO FLETOR DE FISSURAÇÃO
Mcr | 6.1559 | 6.1559 | 6.1559 | 6.1559 | 6.8717 | 6.8717 | kNm | Wcfct | momento de fissuração da seção para ELS-DEF
Mcr/M | 0.72808 | 1.0561 | 0.72808 | 1.0561 | 1.3266 | 1.3266 |  | Mcr/M | razão Mr,DEF/MQP
seção | fissurada | não fissurada | fissurada | não fissurada | não fissurada | não fissurada |  | SE(M < Mcr; "não fissurada"; "fissurada") | secão: fissurada ou não fissurada?
TENSÃO NA ARMADURA TRACIONADA NO ESTÁDIO 2 PURO
ss | 303.1379 | 310.3462 | 312.9327 | 318.8862 | 64.9949 | 67.3807 | MPa | nM(d - x2)/I2 | tensão na armadura longitudinal tracionada no estádio 2 puro
MOMENTO DE INÉRCIA EFETIVO
INF | Ic | Ic | Ic | Ic | Ic | Ic |  |  | momento de inércia não fissurado (seção bruta = Ic ou seção no estádio 1 = I1)
INF | 14400 | 14400 | 14400 | 14400 | 34247.0382 | 34247.0382 | cm4 | INF = Ic ou I1? | inércia da seção fissurada igual a inércia da seção de concreto ou inércia no estádio 1
b | - | - | 0.5 | 0.5 | - | 0.5 |  | EC2: b = 0,5 para ações de longa duração e 1,0 para ações de curta duração | coeficiente função da duração do carregamento
z | 0.61404 | 0 | 0.73495 | 0 | 0 | 0 |  | NBR: SE(seção="fissurada"; 1-(Mcr/M)3; 0); EC2: SE(seção="fissurada"; 1-b(Mcr/M)2; 0) | coeficiente que leva em conta a contribuição do concreto tracionado entre fissuras
Ie | 6611.0398 | 14400 | 4016.0197 | 14400 | 34247.0382 | 34247.0382 | cm4 | NBR: (1 - z)INF + zI2; EC2: INFI2/(zINF + (1-z)I2) | momento de inércia efetivo da seção
EcsIc | 34272000 | 34272000 | 45325160.9424 | 45325160.9424 | 81507950.8032 | 107795313.6159 | kNcm2 | EcsIc | produto EcsIc
EceIe | 6773256.4116 | 14753336.2032 | 4213581.8773 | 15108386.9808 | 35087365.8214 | 30798661.0331 | kNcm2 | EceIe | produto EceIe
EcsIe/EceIe | 5.0599 | 2.323 | 10.7569 | 3 | 2.323 | 3.5
FLECHA ELÁSTICA
Delástica | 2.7981 | 2.7981 | 2.7981 | 2.7981 | 0.99 | 0.99 | mm |  | flecha elástica calculada com seção bruta de concreto e Ecs
FLECHA TOTAL
Dtotal | 14.1582 | 6.5 | 30.0991 | 8.3944 | 2.2998 | 3.465 | mm | (EceIe/EcsIc)Delástica | flecha total
VERIFICAÇÃO DO ESTADO LIMITE DE SERVIÇO DE DEFORMAÇÃO - (ELS-DEF)
L | 3.5 | 3.5 | 3.5 | 3.5 | 6 | 6 | m |  | vão do elemento
Dlim/ | 250 | 250 | 250 | 250 | 250 | 250 |  | Dlim/
Dlim | 14 | 14 | 14 | 14 | 24 | 24 | mm | L/250 | flecha limite
Dtotal/Dlim | 1.0113 | 0.46429 | 2.1499 | 0.5996 | 0.095824 | 0.14438 |  | Dtotal/Dlim | razão Dtotal/Dlim [se for menor ou igual a 1 OK!]

## ELSW-Pos
UNIVERSIDADE FEDERAL DO ESPÍRITO SANTO | [7 empty] | CENTRO TECNOLÓGICO | DEPARTAMENTO DE ENGENHARIA CIVIL
DISCIPLINA: ESTRUTURAS DE CONCRETO | [7 empty] | PROFESSOR: FERNANDO MUSSO JUNIOR | ALUNO(A):
VERIFICAÇÃO DO ESTADO LIMITE DE SERVIÇO DE ABERTURA DE FISSURA - (ELS-W) - MOMENTO POSITIVO
norma | NBR | NBR | EC2 | EC2 | NBR | EC2 |  |  | norma de referência
seção | a | b | a | b | a | a |  |  | borda da laje
carga | QP | QP | QP | QP | QP | QP
PROPRIEDADES DO CONCRETO |  |  |  |  | TESTE | TESTE
fck | 25 | 25 | 25 | 25 | 25 | 25 | MPa |  | resistência característica à compressão do concreto
fctm | 2.565 | 2.565 | 2.565 | 2.565 | 2.565 | 2.565 | MPa | 0,3fck2/3 | resistência média à tração do concreto
fctk | 1.7955 | 1.7955 | 1.7955 | 1.7955 | 1.7955 | 1.7955 | MPa | 0,7fctm | resistência característica à tração do concreto
fct | 2.565 | 2.565 | 2.565 | 2.565 | 2.565 | 2.565 | MPa | fctm | resistência do concreto à tração na flexão (módulo de ruptura)
Ecs ou Ecm | 23800 | 23800 | 31475.8062 | 31475.8062 | 23800 | 31475.8062 | MPa | NBR: 4760.RAIZ(fck); EC2: 22000((fck + 8)/10)0,3 | módulo de elasticidade secante do concreto
af ou j | 1.323 | 1.323 | 2 | 2 | 1.323 | 2.63 |  | NBR: 2 - 0,68(0,996to)to0,32 onde to = 1 mês; EC2: j (coeficiente de fluência) | coeficiente que leva em conta a fluência do concreto
Ece | 10245.3724 | 10245.3724 | 10491.9354 | 10491.9354 | 10245.3724 | 8671.021 | MPa | NBR: Ecs(1 + af); EC2: Ecs/(1 + j) | módulo de elasticidade efetivo do concreto
PROPRIEDADES DO AÇO
fyk | 500 | 500 | 500 | 500 | 400 | 400 | MPa |  | resistência característica de escoamento da armadura longitudinal
Es | 210000 | 210000 | 200000 | 200000 | 210000 | 200000 | MPa | NBR: 210000; EC2: 200000 | módulo de elasticidade do aço
h1 | 2.25 | 2.25 | - | - | 2.25 | - |  | SE(fyk = 250; 1; SE(fyk = 600; 1,4; 2,25)) | coeficiente de conformação superficial da barra da armadura longitudinal
n ou ae | 8.8235 | 8.8235 | 19.0623 | 19.0623 | 8.8235 | 23.0653 |  | NBR: Es/Ecs; EC2: Es/Ece | razão Es/Ecs
GEOMETRIA DA SEÇÃO
seção | R | R | - | - | R | -
bf | 100 | 100 | 100 | 100 | 40 | 40 | cm |  | largura da seção
bw | 100 | 100 | 100 | 100 | 40 | 40 | cm |  | largura da nervura da seção T
bf - bw | 0 | 0 | 0 | 0 | 0 | 0 | cm | bf - bw
h | 12 | 12 | 12 | 12 | 100 | 100 | cm |  | altura da seção
hf | 12 | 12 | 12 | 12 | 0 | 0 | cm |  | altura da mesa da seção T
ARMADURA LONGITUDINAL TRACIONADA E COMPRIMIDA
As | 3.351 | 2.2266 | 3.351 | 2.2266 | 37.7 | 37.7 | cm2 |  | área de aço da armadura longitudinal de tração
r | 0.3723% | 0.2474% | 0.3723% | 0.2474% | 1.013% | 1.013% |  | As/(bwd) | taxa geométrica de armadura tracionada
f | 8 | 6.3 | 8 | 6.3 | 40 | 40 | mm |  | diâmetro da barra da armadura longitudinal tracionada
c | 2 | 2 | 2 | 2 | 5 | 5 | cm |  | cobrimento da armadura longitudinal tracionada
As' | 0 | 0 | 0 | 0 | 0 | 0 | cm2 |  | área de aço da armadura longitudinal de compressão
r' | 0% | 0% | 0% | 0% | 0% | 0% |  | A's/(bwd) | taxa geométrica de armadura comprimida
d" | 3 | 3 | 3 | 3 | 7 | 7 | cm |  | distância do centróide da armadura tracionada à borda tracionada da seção
d' | 3 | 3 | 3 | 3 | 5 | 5 | cm | d' | distância do centróide da armadura de compressão à borda comprimida
d | 9 | 9 | 9 | 9 | 93 | 93 | cm | h - d" | altura útil da seção
PROPRIEDADES DA SEÇÃO DE CONCRETO (SEÇÃO BRUTA)
Ac | 1200 | 1200 | 1200 | 1200 | 4000 | 4000 | cm2 | (bf - bw)hf + bwh | área da seção transversal
xc | 6 | 6 | 6 | 6 | 50 | 50 | cm | 0,5((bwh2 + (bf - bw)hf2)/Ac | profundidade da linha neutra da seção bruta de concreto
Ic | 14400 | 14400 | 14400 | 14400 | 3333333.3333 | 3333333.3333 | cm4 | bwh3/12 + bwh(h/2 - xc)2 + (bf - bw)hf3/12 + (bf - bw)hf(xc - hf/2)2 | momento de inércia da seção bruta de concreto
yc | 6 | 6 | 6 | 6 | 50 | 50 | cm | h - xc | distância do centróide da seção à borda tracionada
Wc | 2400 | 2400 | 2400 | 2400 | 66666.6667 | 66666.6667 | cm3 | Ic/yc | módulo resistente da seção em relação à borda tracionada
PROPRIEDADES DA SEÇÃO NO ESTÁDIO 1 (SEÇÃO NÃO FISSURADA)
A1 | 1226.2169 | 1217.4199 | 1260.5272 | 1240.2175 | 4294.9471 | 4831.8631 | cm2 | (bf - bw)hf + bwh + (n - 1)As + (n - 1)As' | área da seção no estádio 1
x1 | 6.0641 | 6.0429 | 6.1441 | 6.0973 | 52.9529 | 57.403 | cm | (0,5bwh2 + 0,5(bf - bw)hf2 + (n - 1)Asd + (n-1)As'd')/A1 | profundidade da linha neutra da seção no estádio 1
I1 | 14630.9074 | 14554.5358 | 14918.5877 | 14750.22 | 3841239.1159 | 4606643.3244 | cm4 | bwh3/12+bwh(x1-h/2)2+(bf-bw)hf3/12+(bf-bw)hf(x1-hf/2)2+(n-1)(As(d-x1)2+As'(x1-d")2) | momento de inércia da seção no estádio 1
y1 | 5.9359 | 5.9571 | 5.8559 | 5.9027 | 47.0471 | 42.597 | cm | h - x1 | distância do centróide da seção à borda tracionada
W1 | 2464.834 | 2443.2359 | 2547.5957 | 2498.8867 | 81646.7419 | 108144.6944 | cm3 | I1/y1 | módulo resistente da seção em relação à borda tracionada
PROPRIEDADES DA SEÇÃO NO ESTÁDIO 2 (SEÇÃO FISSURADA)
Caso C1 - x2 < hf (parte da mesa ou toda mesa comprimida)
a1 | 50 | 50 | 50 | 50 | 20 | 20 | cm | 0,5bf | coeficiente da equação do 2o grau para cálculo de x2
a2 | 29.5679 | 19.6465 | 63.8782 | 42.4441 | 332.6471 | 869.5631 | cm2 | nAs + (n -1)As' | coeficiente da equação do 2o grau para cálculo de x2
a3 | -266.1114 | -176.8185 | -574.9042 | -381.9969 | -30936.1765 | -80869.3694 | cm3 | - nAsd - (n -1)As'd' | coeficiente da equação do 2o grau para cálculo de x2
x2,c1 | 2.0302 | 1.6943 | 2.8117 | 2.372 | 31.8829 | 45.4625 | cm | (- a2 + raiz(a22-4a1a3))/(2a1) | profundidade da linha neutra no estádio 2 puro
I2,c1 | 1715.2843 | 1210.7227 | 3187.1656 | 2309.4451 | 1674664.3108 | 3217899.6631 | cm4 | bfx23/3 + nAs(d - x2)2 + (n -1)As'(x2 - d')2 | momento de inércia da seção no estádio 2 puro
Caso C2 - x2 > hf (toda mesa e parte da alma comprimidas)
a1 | 50 | 50 | 50 | 50 | 20 | 20 | cm | 0,5bw | coeficiente da equação do 2o grau para cálculo de x2
a2 | 29.5679 | 19.6465 | 63.8782 | 42.4441 | 332.6471 | 869.5631 | cm2 | (bf - bw)hf + nAs + (n -1)As' | coeficiente da equação do 2o grau para cálculo de x2
a3 | -266.1114 | -176.8185 | -574.9042 | -381.9969 | -30936.1765 | -80869.3694 | cm3 | - (bf - bw)hf2/2 - nAsd - (n -1)As'd' | coeficiente da equação do 2o grau para cálculo de x2
x2,c2 | 2.0302 | 1.6943 | 2.8117 | 2.372 | 31.8829 | 45.4625 | cm | (- a2 + raiz(a22-4a1a3))/(2a1) | profundidade da linha neutra no estádio 2 puro
I2,c2 | 1715.2843 | 1210.7227 | 3187.1656 | 2309.4451 | 1674664.3108 | 3217899.6631 | cm4 | bwx23/3 + (bf - bw)hf3/12 + (bf - bw)hf(x2 - hf/2)2 + nAs(d - x2)2 + (n -1)As'(x2 - d')2 | momento de inércia da seção no estádio 2 puro
caso | C1 | C1 | C1 | C1 | C2 | C2 |  | SE(x2,c1 <= hf; "C1"; "C2")
x2 | 2.0302 | 1.6943 | 2.8117 | 2.372 | 31.8829 | 45.4625 | cm | SE(caso = "C1"; x2,c1; x2,c2) | profundidade da linha neutra no estádio 2 puro
I2 | 1715.2843 | 1210.7227 | 3187.1656 | 2309.4451 | 1674664.3108 | 3217899.6631 | cm4 | SE(caso = "C1"; I2,c1; I2,c2) | momento de inércia da seção no estádio 2 puro
MOMENTO FLETOR NO ESTADO LIMITE DE SERVIÇO
M | 8.455 | 5.8289 | 8.455 | 5.8289 | 650 | 650 | kNm |  | momento fletor para combinação quase permanente de ações
MOMENTO FLETOR DE FISSURAÇÃO
Mcr | 6.1559 | 6.1559 | 6.1559 | 6.1559 | 170.9976 | 170.9976 | kNm | Wcfct | momento de fissuração da seção para ELS-DEF
Mcr/M | 0.72808 | 1.0561 | 0.72808 | 1.0561 | 0.26307 | 0.26307 |  | Mcr/M | razão Mr,DEF/MQP
seção | fissurada | não fissurada | fissurada | não fissurada | fissurada | fissurada |  | SE(M < Mcr; "não fissurada"; "fissurada") | secão: fissurada ou não fissurada?
TENSÃO NA ARMADURA TRACIONADA NO ESTÁDIO 2 PURO
ss | 303.1379 | 310.3462 | 312.9327 | 318.8862 | 209.3103 | 221.4811 | MPa | nM(d - x2)/I2 | tensão na armadura longitudinal tracionada no estádio 2 puro
TAXA DE ARMADURA NA REGIÃO DE ENVOLVIMENTO
hcr | 6 | 6 | 3.0628 | 3.2093 | 37 | 17.5 | cm | NBR: MÍNIMO(h - d + 7,5f; h/2); EC2: MÍNIMO(2,5(h - d); (h - x2)/3; h/2) | altura da região de envolvimento
Acr | 600 | 600 | 306.2752 | 320.9333 | 1480 | 700 | cm2 | bwhcr | área da região de envolvimento
rcr | 0.5585% | 0.3711% | 1.094% | 0.6938% | 2.547% | 5.386% |  | As/Acr | taxa de armadura As na região de envolvimento Acr
ABERTURA DE FISSURA
w1 | 0.14558 | 0.12016 | - | - | 0.34703 | - | mm | fss3ss/(12,5h1Esfctm) | abertura de fissura
w2 | 0.31255 | 0.37171 | - | - | 0.28639 | - | mm | fss(4/rr+45)/(12,5h1Es) | abertura de fissura
kt | - | - | 0.4 | 0.4 | - | 0.4 |  | EC2: kt = 0,4 para ações de longa duração e 0,6 para ações de curta duração | coeficiente função da duração do carregamento
esm - ecm | - | - | 0.1063% | 0.09567% | - | 0.09796% |  | EC2: MÁXIMO((ss - (ktfct/rcr)(1 + aercr))/Es; 0,6ss/Es)) | esm é a deformação média da armadura e ecm é a deformação média do concreto entre fissuras
k1 | - | - | 0.8 | 0.8 | - | 0.8 |  | EC2: 0,8 para barra de alta aderência e 1,6 para barra lisa
k2 | - | - | 0.5 | 0.5 | - | 0.5 |  | EC2: 0,5 para flexão e 1 para tração simples
sr | - | - | 192.3003 | 222.3694 | - | 296.2599 | mm | EC2: 3,4c + 0,425k1k2f/rcr | espaçamento máximo entre fissuras
5(c+f/2) | - | - | 120 | 115.75 | - | 350 | mm | EC2: 5(c + f/2)
sr,máx | - | - | 119.4473 | 125.164 | - | 296.2599 | mm | EC2: SE(sr <= 5(c + f/2); sr; 1,3(h - x2))
wk | 0.14558 | 0 | 0.127 | 0 | 0.28639 | 0.2902 | mm | NBR: SE(seção="fissurada"; MÍNIMO(w1; w2); 0); EC2: SE(seção="fissurada"; (esm - ecm)sr,máx; 0) | abertura de fissura
VERIFICAÇÃO DO ESTADO LIMITE DE SERVIÇO DE ABERTURA DE FISSURA - (ELS-W)
wlim | 0.3 | 0.3 | 0.3 | 0.3 | 0.3 | 0.3 | mm |  | abertura de fissura limite
wk/wlim | 0.48526 | 0 | 0.42332 | 0 | 0.95462 | 0.96735 |  | wk/wlim | razão wk/wlim [se for menor ou igual a 1 OK!]

## ELSW-Neg
UNIVERSIDADE FEDERAL DO ESPÍRITO SANTO | [5 empty] | CENTRO TECNOLÓGICO | DEPARTAMENTO DE ENGENHARIA CIVIL
DISCIPLINA: ESTRUTURAS DE CONCRETO | [5 empty] | PROFESSOR: FERNANDO MUSSO JUNIOR | ALUNO(A):
VERIFICAÇÃO DO ESTADO LIMITE DE SERVIÇO DE ABERTURA DE FISSURA - (ELSW) - SEÇÃO T COM MESA TRACIONADA
norma | NBR | NBR | EC2 | EC2 |  |  | norma de referência
seção | ae | be | ae | be |  |  | borda da laje
carga | QP | QP | QP | QP
PROPRIEDADES DO CONCRETO
fck | 25 | 25 | 25 | 25 | MPa |  | resistência característica à compressão do concreto
fctm | 2.565 | 2.565 | 2.565 | 2.565 | MPa | 0,3fck2/3 | resistência média à tração do concreto
fctk | 1.7955 | 1.7955 | 1.7955 | 1.7955 | MPa | 0,7fctm | resistência característica à tração do concreto
fct | 2.565 | 2.565 | 2.565 | 2.565 | MPa | fctm | resistência do concreto à tração na flexão (módulo de ruptura)
Ecs ou Ecm | 23800 | 23800 | 31475.8062 | 31475.8062 | MPa | NBR: 4760.RAIZ(fck); EC2: 22000((fck + 8)/10)0,3 | módulo de elasticidade secante do concreto
af ou j | 1.323 | 1.323 | 2 | 2 |  | NBR: 2 - 0,68(0,996to)to0,32 onde to = 1 mês; EC2: j (coeficiente de fluência) | coeficiente que leva em conta a fluência do concreto
Ece | 10245.3724 | 10245.3724 | 10491.9354 | 10491.9354 | MPa | NBR: Ecs(1 + af); EC2: Ecs/(1 + j) | módulo de elasticidade efetivo do concreto
PROPRIEDADES DO AÇO
fyk | 500 | 500 | 500 | 500 | MPa |  | resistência característica de escoamento da armadura longitudinal
Es | 210000 | 210000 | 200000 | 200000 | MPa | NBR: 210000; EC2: 200000 | módulo de elasticidade do aço
h1 | 2.25 | 2.25 | - | - |  | SE(fyk = 250; 1; SE(fyk = 600; 1,4; 2,25)) | coeficiente de conformação superficial da barra da armadura longitudinal
n ou ae | 8.8235 | 8.8235 | 19.0623 | 19.0623 |  | NBR: Es/Ecs; EC2: Es/Ece | razão Es/Ecs
GEOMETRIA DA SEÇÃO
seção | R | R | - | -
bf | 100 | 100 | 100 | 100 | cm |  | largura da seção
bw | 100 | 100 | 100 | 100 | cm |  | largura da nervura da seção T
bf - bw | 0 | 0 | 0 | 0 | cm | bf - bw
h | 12 | 12 | 12 | 12 | cm |  | altura da seção
hf | 12 | 12 | 12 | 12 | cm |  | altura da mesa da seção T
ARMADURA LONGITUDINAL TRACIONADA E COMPRIMIDA
As |  | 5.8437 |  | 5.8437 | cm2 |  | área de aço da armadura longitudinal de tração
r | #VALUE! | 0.6493% | #VALUE! | 0.6493% |  | As/(bwd) | taxa geométrica de armadura tracionada
f | 10 | 12.5 | 10 | 12.5 | mm |  | diâmetro da barra da armadura longitudinal tracionada
c | 2 | 2 | 2 | 2 | cm |  | cobrimento da armadura longitudinal tracionada
As' |  | 0 |  | 0 | cm2 |  | área de aço da armadura longitudinal de compressão
r' | #VALUE! | 0% | #VALUE! | 0% |  | A's/(bwd) | taxa geométrica de armadura comprimida
d" | 3 | 3 | 3 | 3 | cm |  | distância do centróide da armadura tracionada à borda tracionada da seção
d' | 3 | 3 | 3 | 3 | cm | d' | distância do centróide da armadura de compressão à borda comprimida
d | 9 | 9 | 9 | 9 | cm | h - d" | altura útil da seção
PROPRIEDADES DA SEÇÃO DE CONCRETO (SEÇÃO BRUTA)
Ac | 1200 | 1200 | 1200 | 1200 | cm2 | (bf - bw)hf + bwh | área da seção transversal
xc | 6 | 6 | 6 | 6 | cm | 0,5((bwh2 + (bf - bw)hf2)/Ac | profundidade da linha neutra da seção bruta de concreto
Ic | 14400 | 14400 | 14400 | 14400 | cm4 | bwh3/12 + bwh(h/2 - xc)2 + (bf - bw)hf3/12 + (bf - bw)hf(xc - hf/2)2 | momento de inércia da seção bruta de concreto
yc | 6 | 6 | 6 | 6 | cm | h - xc | distância do centróide da seção à borda tracionada
Wc | 2400 | 2400 | 2400 | 2400 | cm3 | Ic/xc | módulo resistente da seção em relação à borda tracionada
PROPRIEDADES DA SEÇÃO NO ESTÁDIO 1 (SEÇÃO NÃO FISSURADA)
A1 | #VALUE! | 1245.7186 | #VALUE! | 1305.5511 | cm2 | (bf - bw)hf + bwh + (n - 1)As + (n - 1)As' | área da seção no estádio 1
x1 | #VALUE! | 6.1101 | #VALUE! | 6.2425 | cm | (0,5bwh2 + 0,5(bf - bw)hf2 + (n - 1)Asd + (n-1)As'd')/A1 | profundidade da linha neutra da seção no estádio 1
I1 | #VALUE! | 14796.3667 | #VALUE! | 15273.1575 | cm4 | bwh3/12+bwh(x1-h/2)2+(bf-bw)hf3/12+(bf-bw)hf(x1-hf/2)2+(n-1)(As(d-x1)2+As'(x1-d")2) | momento de inércia da seção no estádio 1
y1 | #VALUE! | 5.8899 | #VALUE! | 5.7575 | cm | h - x1 | distância do centróide da seção à borda tracionada
W1 | #VALUE! | 2512.16 | #VALUE! | 2652.7614 | cm3 | I1/y1 | módulo resistente da seção em relação à borda tracionada
PROPRIEDADES DA SEÇÃO NO ESTÁDIO 2 (SEÇÃO FISSURADA)
a1 | 50 | 50 | 50 | 50 | cm | 0,5bw | coeficiente da equação do 2o grau para cálculo de x2
a2 | #VALUE! | 51.5624 | #VALUE! | 111.3948 | cm2 | nAs + (n -1)As' | coeficiente da equação do 2o grau para cálculo de x2
a3 | #VALUE! | -464.0614 | #VALUE! | -1002.5534 | cm3 | - nAsd - (n -1)As'd' | coeficiente da equação do 2o grau para cálculo de x2
x2 | #VALUE! | 2.5742 | #VALUE! | 3.5004 | cm | (- a2 + raiz(a22-4a1a3))/(2a1) | profundidade da linha neutra no estádio 2 puro
I2 | #VALUE! | 2697.6557 | #VALUE! | 4798.8599 | cm4 | bwx23/3 + nAs(d - x2)2 + (n -1)As'(x2 - d')2 | momento de inércia da seção no estádio 2 puro
MOMENTO FLETOR NO ESTADO LIMITE DE SERVIÇO
M |  | 14.6608 |  | 14.6608 | kNm |  | momento fletor para combinação quase permanente de ações
MOMENTO FLETOR DE FISSURAÇÃO
Mcr | 6.1559 | 6.1559 | 6.1559 | 6.1559 | kNm | Wcfct | momento de fissuração da seção para ELS-DEF
Mcr/M | #VALUE! | 0.41989 | #VALUE! | 0.41989 |  | Mcr/M | razão Mr,DEF/MQP
seção | fissurada | fissurada | fissurada | fissurada |  | SE(M < Mcr; "não fissurada"; "fissurada") | secão: fissurada ou não fissurada?
TENSÃO NA ARMADURA TRACIONADA NO ESTÁDIO 2 PURO
ss | #VALUE! | 308.1341 | #VALUE! | 320.2782 | MPa | nM(d - x2)/I2 | tensão na armadura longitudinal tracionada no estádio 2 puro
TAXA DE ARMADURA NA REGIÃO DE ENVOLVIMENTO
hcr | 6 | 6 | #VALUE! | 2.8332 | cm | NBR: MÍNIMO(h - d + 7,5f; h/2); EC2: MÍNIMO(2,5(h - d); (h - x2)/3; h/2) | altura da região de envolvimento
Acr | 600 | 600 | #VALUE! | 283.3209 | cm2 | bwhcr | área da região de envolvimento
rcr | #VALUE! | 0.974% | #VALUE! | 2.063% |  | As/Acr | taxa de armadura As na região de envolvimento Acr
ABERTURA DE FISSURA
w1 | #VALUE! | 0.23503 | - | - | mm | fss3ss/(12,5h1Esfctm) | abertura de fissura
w2 | #VALUE! | 0.29718 | - | - | mm | fss(4/rr+45)/(12,5h1Es) | abertura de fissura
kt | - | - | 0.4 | 0.4 |  | EC2: kt = 0,4 para ações de longa duração e 0,6 para ações de curta duração | coeficiente função da duração do carregamento
esm - ecm | - | - | #VALUE! | 0.132% |  | EC2: MÁXIMO((ss - (ktfct/rcr)(1 + aercr))/Es; 0,6ss/Es)) | esm é a deformação média da armadura e ecm é a deformação média do concreto entre fissuras
k1 | - | - | 0.8 | 0.8 |  | EC2: 0,8 para barra de alta aderência e 1,6 para barra lisa
k2 | - | - | 0.5 | 0.5 |  | EC2: 0,5 para flexão e 1 para tração simples
sr | - | - | #VALUE! | 171.026 | mm | EC2: 3,4c + 0,425k1k2f/rcr | espaçamento máximo entre fissuras
5(c+f/2) | - | - | 125 | 131.25 | mm | EC2: 5(c + f/2)
sr,máx | - | - | #VALUE! | 110.4952 | mm | EC2: SE(sr <= 5(c + f/2); sr; 1,3(h - x2))
wk | #VALUE! | 0.23503 | #VALUE! | 0.14586 | mm | NBR: SE(seção="fissurada"; MÍNIMO(w1; w2); 0); EC2: SE(seção="fissurada"; (esm - ecm)sr,máx; 0) | abertura de fissura
VERIFICAÇÃO DO ESTADO LIMITE DE SERVIÇO DE ABERTURA DE FISSURA - (ELS-W)
wlim | 0.3 | 0.3 | 0.3 | 0.3 | mm |  | abertura de fissura limite
wk/wlim | #VALUE! | 0.78342 | #VALUE! | 0.48621 |  | wk/wlim | razão wk/wlim [se for menor ou igual a 1 OK!]

## ELSW-Ta
UNIVERSIDADE FEDERAL DO ESPÍRITO SANTO |  |  |  | CENTRO TECNOLÓGICO | DEPARTAMENTO DE ENGENHARIA CIVIL
DISCIPLINA: ESTRUTURAS DE CONCRETO |  |  |  | PROFESSOR: FERNANDO MUSSO JUNIOR | ALUNO(A):
VERIFICAÇÃO DO ESTADO LIMITE DE SERVIÇO DE ABERTURA DE FISSURA - (ELS-W) - SEÇÃO T - MESA COMPRIMIDA
PROPRIEDADES DO CONCRETO
seção | a | b
fck | 25 | 25 | MPa |  | resistência característica à compressão do concreto
fctm | 2.565 | 2.565 | MPa | 0,3fck2/3 | resistência média à tração do concreto
fctk | 1.7955 | 1.7955 | MPa | 0,7fctm | resistência característica à tração do concreto
fct,W | 2.1546 | 2.1546 | MPa | 1,2fctk | resistência do concreto à tração na flexão (módulo de ruptura)
Ecs | 23800 | 23800 | MPa | 4760.RAIZ(fck) | módulo de elasticidade secante do concreto
PROPRIEDADES DO AÇO
fyk | 500 | 500 | MPa |  | resistência característica de escoamento da armadura longitudinal
Es | 210000 | 210000 | MPa | 210000 | módulo de elasticidade do aço
n | 8.8235 | 8.8235 |  | Es/Ecs | razão Es/Ecs
h1 | 2.25 | 2.25 |  | SE(fyk = 250; 1; SE(fyk = 500; 2,25; 1,4)) | coeficiente de conformação superficial da barra da armadura longitudinal
PROPRIEDADES DA SEÇÃO TRANSVERSAL
bf | 100 | 100 | cm |  | largura da seção
bw | 100 | 100 | cm |  | largura da nervura da seção T
h | 12 | 12 | cm |  | altura da seção
hf | 12 | 12 | cm |  | altura da mesa da seção T
d" | 3 | 3 | cm |  | distância do centróide da armadura tracionada à borda tracionada da seção
d' | 3 | 3 | cm |  | distância do centróide da armadura comprimida à borda comprimida da seção
d | 9 | 9 | cm | h - d" | altura útil da seção
d' | 3 | 3 | cm | d' | distância do centróide da armadura de compressão à borda comprimida
Ac | 1200 | 1200 | cm2 | (bf - bw)hf + bwh | área da seção transversal
xc | 6 | 6 | cm | 0,5((bwh2 + (bf - bw)hf2)/(bwh + (bf - bw)hf)) | profundidade da linha neutra da seção bruta de concreto
Ic | 14400 | 14400 | cm4 | bwh3/12 + bwh(h/2 - xc)2 + (bf - bw)hf3/12 + (bf - bw)hf(xc - hf/2)2 | momento de inércia da seção bruta de concreto
yt | 6 | 6 | cm | h - xc | distância do centróide da seção à borda tracionada
Wc | 2400 | 2400 | cm3 | Ic/yt | módulo resistente da seção em relação à borda tracionada
ARMADURA LONGITUDINAL TRACIONADA E COMPRIMIDA
As | 3.351 | 2.2266 | cm2 |  | área de aço da armadura longitudinal de tração
As' | 0 | 0 | cm2 |  | área de aço da armadura longitudinal de compressão
DIÂMETRO DA ARMADURA LONGITUDINAL TRACIONADA
f | 8 | 6.3 | mm |  | diâmetro da barra da armadura longitudinal tracionada
MOMENTO FLETOR FREQUENTE
MF | 8.455 | 5.8289 | kNm |  | momento fletor para combinação frequente de ações
MOMENTO FLETOR DE FISSURAÇÃO
Mr,W | 5.171 | 5.171 | kNm | Wcfct,W | momento de fissuração da seção para ELS-W
Mr,W/MF | 0.61159 | 0.88713 |  | Mr,W/MF | razão Mr,W/MF
seção | fissurada | fissurada |  | SE(MF < Mr,W; "não fissurada"; "fissurada") | secão: fissurada ou não fissurada?
Caso C1 - x2 < hf (parte da mesa ou toda mesa comprimida)
a1 | 50 | 50 | cm | 0,5bf | coeficiente da equação do 2o grau para cálculo de x2
a2 | 29.5679 | 19.6465 | cm2 | nAs + (n -1)As' | coeficiente da equação do 2o grau para cálculo de x2
a3 | -266.1114 | -176.8185 | cm3 | - nAsd - (n -1)As'd' | coeficiente da equação do 2o grau para cálculo de x2
x2,c1 | 2.0302 | 1.6943 | cm | (- a2 + raiz(a22-4a1a3))/(2a1) | profundidade da linha neutra no estádio 2 puro
I2,c1 | 1715.2843 | 1210.7227 | cm4 | bfx23/3 + nAs(d - x2)2 + (n -1)As'(x2 - d')2 | momento de inércia da seção no estádio 2 puro
Caso C2 - x2 > hf (toda mesa e parte da alma comprimidas)
a1 | 50 | 50 | cm | 0,5bw | coeficiente da equação do 2o grau para cálculo de x2
a2 | 29.5679 | 19.6465 | cm2 | (bf - bw)hf + nAs + (n -1)As' | coeficiente da equação do 2o grau para cálculo de x2
a3 | -266.1114 | -176.8185 | cm3 | - (bf - bw)hf2/2 - nAsd - (n -1)As'd' | coeficiente da equação do 2o grau para cálculo de x2
x2,c2 | 2.0302 | 1.6943 | cm | (- a2 + raiz(a22-4a1a3))/(2a1) | profundidade da linha neutra no estádio 2 puro
I2,c2 | 1715.2843 | 1210.7227 | cm4 | bwx23/3 + (bf - bw)hf3/12 + (bf - bw)hf(x2 - hf/2)2 + nAs(d - x2)2 + (n -1)As'(x2 - d')2 | momento de inércia da seção no estádio 2 puro
CASO DE CÁLCULO
caso | C1 | C1 |  | SE(x2,c1 <= hf; "C1"; "C2")
TENSÃO NA ARMADURA TRACIONADA NO ESTÁDIO 2 PURO
x2 | 2.0302 | 1.6943 | cm | SE(caso = "C1"; x2,c1; x2,c2) | profundidade da linha neutra no estádio 2 puro
I2 | 1715.2843 | 1210.7227 | cm4 | SE(caso = "C1"; I2,c1; I2,c2) | momento de inércia da seção no estádio 2 puro
ss | 303.1379 | 310.3462 | MPa | nMF(d - x2)/I2 | tensão na armadura longitudinal tracionada no estádio 2 puro
ss,aprox | 311.4937 | 323.1905 | MPa | MF/(0,9dAs) | tensão na armadura longitudinal tracionada no estádio 2 puro (método aproximado)
TAXA DE ARMADURA NA REGIÃO DE ENVOLVIMENTO
hcr | 6 | 6 | cm | MÍNIMO(h - d + 7,5f; h/2) | altura da região de envolvimento
Acr | 600 | 600 | cm2 | bwhcr | área da região de envolvimento
rcr | 0.5585% | 0.3711% |  | As/Acr | taxa de armadura As na região de envolvimento Acr
ABERTURA DE FISSURA
w1 | 0.14558 | 0.12016 | mm | SE(seção = "fissurada"; fss3ss/(12,5h1Esfctm); 0) | abertura de fissura
w2 | 0.31255 | 0.37171 | mm | SE(seção = "fissurada"; fss(4/rr+45)/(12,5h1Es); 0) | abertura de fissura
wk | 0.14558 | 0.12016 | mm | MÍNIMO(w1; w2) | abertura de fissura
VERIFICAÇÃO DO ESTADO LIMITE DE SERVIÇO DE ABERTURA DE FISSURA - (ELS-W)
wlim | 0.3 | 0.3 | mm |  | abertura de fissura limite
wk/wlim | 0.48526 | 0.40053 |  | wk/wlim | razão wk/wlim [se for menor ou igual a 1 OK!]

## ELSW-Tb
UNIVERSIDADE FEDERAL DO ESPÍRITO SANTO |  |  |  | CENTRO TECNOLÓGICO | DEPARTAMENTO DE ENGENHARIA CIVIL
DISCIPLINA: ESTRUTURAS DE CONCRETO |  |  |  | PROFESSOR: FERNANDO MUSSO JUNIOR | ALUNO(A):
VERIFICAÇÃO DO ESTADO LIMITE DE SERVIÇO DE ABERTURA DE FISSURA - (ELS-W) - SEÇÃO T - MESA TRACIONADA
PROPRIEDADES DO CONCRETO
seção | ae | be
fck | 25 | 25 | MPa |  | resistência característica à compressão do concreto
fctm | 2.565 | 2.565 | MPa | 0,3fck2/3 | resistência média à tração do concreto
fctk | 1.7955 | 1.7955 | MPa | 0,7fctm | resistência característica à tração do concreto
fct,W | 2.1546 | 2.1546 | MPa | 1,2fctk | resistência do concreto à tração na flexão (módulo de ruptura)
Ecs | 23800 | 23800 | MPa | 4760.RAIZ(fck) | módulo de elasticidade secante do concreto
PROPRIEDADES DO AÇO
fyk | 500 | 500 | MPa |  | resistência característica de escoamento da armadura longitudinal
Es | 210000 | 210000 | MPa | 210000 | módulo de elasticidade do aço
n | 8.8235 | 8.8235 |  | Es/Ecs | razão Es/Ecs
h1 | 2.25 | 2.25 |  | SE(fyk = 250; 1; SE(fyk = 600; 1,4; 2,25)) | coeficiente de conformação superficial da barra da armadura longitudinal
PROPRIEDADES DA SEÇÃO TRANSVERSAL
bf | 100 | 100 | cm |  | largura da seção
bw | 100 | 100 | cm |  | largura da nervura da seção T
h | 12 | 12 | cm |  | altura da seção
hf | 12 | 12 | cm |  | altura da mesa da seção T
d" | 3 | 3 | cm |  | distância do centróide da armadura tracionada à borda tracionada da seção
d' | 3 | 3 | cm |  | distância do centróide da armadura comprimida à borda comprimida da seção
d | 9 | 9 | cm | h - d" | altura útil da seção
d' | 3 | 3 | cm | d' | distância do centróide da armadura de compressão à borda comprimida
Ac | 1200 | 1200 | cm2 | (bf - bw)hf + bwh | área da seção transversal
xc | 6 | 6 | cm | 0,5((bwh2 + (bf - bw)hf2)/(bwh + (bf - bw)hf)) | profundidade da linha neutra da seção bruta de concreto
Ic | 14400 | 14400 | cm4 | bwh3/12 + bwh(h/2 - xc)2 + (bf - bw)hf3/12 + (bf - bw)hf(xc - hf/2)2 | momento de inércia da seção bruta de concreto
yt | 6 | 6 | cm | xc | distância do centróide da seção à borda tracionada
Wc | 2400 | 2400 | cm3 | Ic/yt | módulo resistente da seção em relação à borda tracionada
ARMADURA LONGITUDINAL TRACIONADA E COMPRIMIDA
As |  | 5.8437 | cm2 |  | área de aço da armadura longitudinal de tração
As' |  | 0 | cm2 |  | área de aço da armadura longitudinal de compressão
DIÂMETRO DA ARMADURA LONGITUDINAL TRACIONADA
f | 10 | 12.5 | mm |  | diâmetro da barra da armadura longitudinal tracionada
MOMENTO FLETOR FREQUENTE
MF |  | 14.6608 | kNm |  | momento fletor para combinação frequente de ações
MOMENTO FLETOR DE FISSURAÇÃO
Mr,W | 5.171 | 5.171 | kNm | Wcfct,W | momento de fissuração da seção para ELS-W
Mr,W/MF | #VALUE! | 0.35271 |  | Mr,W/MF | razão Mr,W/MF
seção | fissurada | fissurada |  | SE(MF < Mr,W; "não fissurada"; "fissurada") | secão: fissurada ou não fissurada?
TENSÃO NA ARMADURA TRACIONADA NO ESTÁDIO 2 PURO
a1 | 50 | 50 | cm | 0,5bw | coeficiente da equação do 2o grau para cálculo de x2
a2 | #VALUE! | 51.5624 | cm2 | nAs + (n -1)As' | coeficiente da equação do 2o grau para cálculo de x2
a3 | #VALUE! | -464.0614 | cm3 | - nAsd - (n -1)As'd' | coeficiente da equação do 2o grau para cálculo de x2
x2 | #VALUE! | 2.5742 | cm | (- a2 + raiz(a22-4a1a3))/(2a1) | profundidade da linha neutra no estádio 2 puro
I2 | #VALUE! | 2697.6557 | cm4 | bwx23/3 + nAs(d - x2)2 + (n -1)As'(x2 - d')2 | momento de inércia da seção no estádio 2 puro
ss | #VALUE! | 308.1341 | MPa | nMF(d - x2)/I2 | tensão na armadura longitudinal tracionada no estádio 2 puro
ss,aprox | #VALUE! | 309.7291 | MPa | MF/(0,9dAs) | tensão na armadura longitudinal tracionada no estádio 2 puro (método aproximado)
TAXA DE ARMADURA NA REGIÃO DE ENVOLVIMENTO
hcr | 6 | 6 | cm | MÍNIMO(h - d + 7,5f; h/2) | altura da região de envolvimento
Acr | 600 | 600 | cm2 | bwhcr | área da região de envolvimento
rr | #VALUE! | 0.974% |  | As/Acr | taxa de armadura As na região de envolvimento Acr
ABERTURA DE FISSURA
w1 | #VALUE! | 0.23503 | mm | SE(seção = "fissurada"; fss3ss/(12,5h1Esfctm); 0) | abertura de fissura
w2 | #VALUE! | 0.29718 | mm | SE(seção = "fissurada"; fss(4/rr+45)/(12,5h1Es); 0) | abertura de fissura
wk | #VALUE! | 0.23503 | mm | MÍNIMO(w1; w2) | abertura de fissura
VERIFICAÇÃO DO ESTADO LIMITE DE SERVIÇO DE ABERTURA DE FISSURA - (ELS-W)
wlim | 0.3 | 0.3 | mm |  | abertura de fissura limite
wk/wlim | #VALUE! | 0.78342 |  | wk/wlim | razão wk/wlim [se for menor ou igual a 1 OK!]